## Sheet1
NO. | Power | Velocity | Density | Heat of Fusion | Heat of Vaporization | Linear Expansion Coefficient | Specific Heat Capacity | Thermal Conductivity | Melting Point | Boiling Point | Reflection Coefficient | normalized enthalpy | width | Depth | Aspect ratio
Symbol | P | V | ρ | ΔHf | ΔHv | α | Cp | λ | Tm | Tb | R | ∆H/hs | W | D | AR
| W | mm/s | (g/cm³) | (J/g) | (J/g) | (1/K) | (J/g·K) | (W/m·K) | (°C) | (°C) | dimensionless | dimensionless | um | um | dimensionless
90Ti-6Al-4V | 200 | 200 | 4.43 | 365 | 9830 | 8.6e-06 | 0.56 | 6.7 | 1650 | 2860 | 0.56 | 91.8926 | 256.88 | 525.67 | 2.0464
90Ti-6Al-4V | 200 | 400 | 4.43 | 365 | 9830 | 8.6e-06 | 0.56 | 6.7 | 1650 | 2860 | 0.56 | 64.9779 | 202.63 | 312.27 | 1.5411
90Ti-6Al-4V | 200 | 600 | 4.43 | 365 | 9830 | 8.6e-06 | 0.56 | 6.7 | 1650 | 2860 | 0.56 | 53.0542 | 171.21 | 228.48 | 1.3345
90Ti-6Al-4V | 200 | 800 | 4.43 | 365 | 9830 | 8.6e-06 | 0.56 | 6.7 | 1650 | 2860 | 0.56 | 45.9463 | 151.76 | 159.06 | 1.0481
90Ti-6Al-4V | 200 | 1200 | 4.43 | 365 | 9830 | 8.6e-06 | 0.56 | 6.7 | 1650 | 2860 | 0.56 | 37.515 | 121.82 | 91.51 | 0.75119
90Ti-6Al-4V | 200 | 1600 | 4.43 | 365 | 9830 | 8.6e-06 | 0.56 | 6.7 | 1650 | 2860 | 0.56 | 32.4889 | 103.69 | 65.73 | 0.63391
90Ti-6Al-4V | 200 | 2000 | 4.43 | 365 | 9830 | 8.6e-06 | 0.56 | 6.7 | 1650 | 2860 | 0.56 | 29.059 | 99.69 | 52.33 | 0.52493
90Ti-6Al-4V | 200 | 2400 | 4.43 | 365 | 9830 | 8.6e-06 | 0.56 | 6.7 | 1650 | 2860 | 0.56 | 26.5271 | 96.69 | 42 | 0.43438
90Ti-6Al-4V | 350 | 400 | 4.43 | 365 | 9830 | 8.6e-06 | 0.56 | 6.7 | 1650 | 2860 | 0.56 | 113.7113 | 226.46 | 584.36 | 2.5804
90Ti-6Al-4V | 350 | 600 | 4.43 | 365 | 9830 | 8.6e-06 | 0.56 | 6.7 | 1650 | 2860 | 0.56 | 92.8449 | 199.52 | 419.38 | 2.1019
90Ti-6Al-4V | 350 | 800 | 4.43 | 365 | 9830 | 8.6e-06 | 0.56 | 6.7 | 1650 | 2860 | 0.56 | 80.406 | 147.71 | 304.03 | 2.0583
90Ti-6Al-4V | 350 | 1000 | 4.43 | 365 | 9830 | 8.6e-06 | 0.56 | 6.7 | 1650 | 2860 | 0.56 | 71.9173 | 150.64 | 237 | 1.5733
90Ti-6Al-4V | 350 | 1200 | 4.43 | 365 | 9830 | 8.6e-06 | 0.56 | 6.7 | 1650 | 2860 | 0.56 | 65.6513 | 148 | 192 | 1.2973
90Ti-6Al-4V | 350 | 1600 | 4.43 | 365 | 9830 | 8.6e-06 | 0.56 | 6.7 | 1650 | 2860 | 0.56 | 56.8557 | 112.8 | 135.3 | 1.1995
90Ti-6Al-4V | 350 | 2000 | 4.43 | 365 | 9830 | 8.6e-06 | 0.56 | 6.7 | 1650 | 2860 | 0.56 | 50.8532 | 112 | 103.6 | 0.925
90Ti-6Al-4V | 350 | 2400 | 4.43 | 365 | 9830 | 8.6e-06 | 0.56 | 6.7 | 1650 | 2860 | 0.56 | 46.4224 | 103.87 | 85.63 | 0.8244
90Ti-6Al-4V | 100 | 300 | 4.43 | 365 | 9830 | 8.6e-06 | 0.56 | 6.7 | 1650 | 2860 | 0.56 | 37.515 | 167.58 | 176.93 | 1.0558
90Ti-6Al-4V | 150 | 300 | 4.43 | 365 | 9830 | 8.6e-06 | 0.56 | 6.7 | 1650 | 2860 | 0.56 | 56.2725 | 215.34 | 296.87 | 1.3786
90Ti-6Al-4V | 200 | 300 | 4.43 | 365 | 9830 | 8.6e-06 | 0.56 | 6.7 | 1650 | 2860 | 0.56 | 75.03 | 229.56 | 398 | 1.7338
90Ti-6Al-4V | 250 | 300 | 4.43 | 365 | 9830 | 8.6e-06 | 0.56 | 6.7 | 1650 | 2860 | 0.56 | 93.7875 | 254.44 | 497.13 | 1.9538
90Ti-6Al-4V | 300 | 300 | 4.43 | 365 | 9830 | 8.6e-06 | 0.56 | 6.7 | 1650 | 2860 | 0.56 | 112.545 | 292.15 | 685.4 | 2.3461
90Ti-6Al-4V | 100 | 600 | 4.43 | 365 | 9830 | 8.6e-06 | 0.56 | 6.7 | 1650 | 2860 | 0.56 | 26.5271 | 124.1 | 93.19 | 0.75093
90Ti-6Al-4V | 150 | 600 | 4.43 | 365 | 9830 | 8.6e-06 | 0.56 | 6.7 | 1650 | 2860 | 0.56 | 39.7907 | 159.2 | 171.29 | 1.0759
90Ti-6Al-4V | 200 | 600 | 4.43 | 365 | 9830 | 8.6e-06 | 0.56 | 6.7 | 1650 | 2860 | 0.56 | 53.0542 | 173.14 | 227.37 | 1.3132
90Ti-6Al-4V | 250 | 600 | 4.43 | 365 | 9830 | 8.6e-06 | 0.56 | 6.7 | 1650 | 2860 | 0.56 | 66.3178 | 200.77 | 300 | 1.4942
90Ti-6Al-4V | 300 | 600 | 4.43 | 365 | 9830 | 8.6e-06 | 0.56 | 6.7 | 1650 | 2860 | 0.56 | 79.5813 | 186.4 | 384.59 | 2.0633
90Ti-6Al-4V | 100 | 900 | 4.43 | 365 | 9830 | 8.6e-06 | 0.56 | 6.7 | 1650 | 2860 | 0.56 | 21.6593 | 98.48 | 50.74 | 0.51523
90Ti-6Al-4V | 150 | 900 | 4.43 | 365 | 9830 | 8.6e-06 | 0.56 | 6.7 | 1650 | 2860 | 0.56 | 32.4889 | 147.69 | 91.38 | 0.61873
90Ti-6Al-4V | 200 | 900 | 4.43 | 365 | 9830 | 8.6e-06 | 0.56 | 6.7 | 1650 | 2860 | 0.56 | 43.3186 | 152.87 | 134.28 | 0.87839
90Ti-6Al-4V | 250 | 900 | 4.43 | 365 | 9830 | 8.6e-06 | 0.56 | 6.7 | 1650 | 2860 | 0.56 | 54.1482 | 149.33 | 179.71 | 1.2034
90Ti-6Al-4V | 300 | 900 | 4.43 | 365 | 9830 | 8.6e-06 | 0.56 | 6.7 | 1650 | 2860 | 0.56 | 64.9779 | 155.68 | 222.13 | 1.4268

## normalized_calcu
NO. | Power | Velocity | Density | Heat of Fusion | Heat of Vaporization | Linear Expansion Coefficient | Specific Heat Capacity | Thermal Conductivity | Melting Point | Boiling Point | Reflection Coefficient | width | Depth | absorptivity | hs | thermal diffusivity𝛼 | laser radii | liear energy density | normalized enthalpy
| W | mm/s | (g/cm³) | (J/g) | (J/g) | (1/K) | (J/g·K) | (W/m·K) | (°C) | (°C) |  | um | um | A | J/g | m2/s | um |  | ∆H/hs
90Ti-6Al-4V | 200 | 200 | 4.43 | 365 | 9830 | 8.6e-06 | 0.56 | 6.7 | 1650 | 2860 | 0.3 | 256.88 | 525.67 | 0.7 | 1275 | 2.7007e-06 | 35 | 1 | 91.8926
90Ti-6Al-4V | 200 | 400 | 4.43 | 365 | 9830 | 8.6e-06 | 0.56 | 6.7 | 1650 | 2860 | 0.3 | 202.63 | 312.27 | 0.7 | 1275 | 2.7007e-06 | 35 |  | 64.9779
90Ti-6Al-4V | 200 | 600 | 4.43 | 365 | 9830 | 8.6e-06 | 0.56 | 6.7 | 1650 | 2860 | 0.3 | 171.21 | 228.48 | 0.7 | 1275 | 2.7007e-06 | 35 |  | 53.0542
90Ti-6Al-4V | 200 | 800 | 4.43 | 365 | 9830 | 8.6e-06 | 0.56 | 6.7 | 1650 | 2860 | 0.3 | 151.76 | 159.06 | 0.7 | 1275 | 2.7007e-06 | 35 |  | 45.9463
90Ti-6Al-4V | 200 | 1200 | 4.43 | 365 | 9830 | 8.6e-06 | 0.56 | 6.7 | 1650 | 2860 | 0.3 | 121.82 | 91.51 | 0.7 | 1275 | 2.7007e-06 | 35 |  | 37.515
90Ti-6Al-4V | 200 | 1600 | 4.43 | 365 | 9830 | 8.6e-06 | 0.56 | 6.7 | 1650 | 2860 | 0.3 | 103.69 | 65.73 | 0.7 | 1275 | 2.7007e-06 | 35 |  | 32.4889
90Ti-6Al-4V | 200 | 2000 | 4.43 | 365 | 9830 | 8.6e-06 | 0.56 | 6.7 | 1650 | 2860 | 0.3 | 99.69 | 52.33 | 0.7 | 1275 | 2.7007e-06 | 35 |  | 29.059
90Ti-6Al-4V | 200 | 2400 | 4.43 | 365 | 9830 | 8.6e-06 | 0.56 | 6.7 | 1650 | 2860 | 0.3 | 96.69 | 42 | 0.7 | 1275 | 2.7007e-06 | 35 |  | 26.5271
90Ti-6Al-4V | 350 | 400 | 4.43 | 365 | 9830 | 8.6e-06 | 0.56 | 6.7 | 1650 | 2860 | 0.3 | 226.46 | 584.36 | 0.7 | 1275 | 2.7007e-06 | 35 |  | 113.7113
90Ti-6Al-4V | 350 | 600 | 4.43 | 365 | 9830 | 8.6e-06 | 0.56 | 6.7 | 1650 | 2860 | 0.3 | 199.52 | 419.38 | 0.7 | 1275 | 2.7007e-06 | 35 |  | 92.8449
90Ti-6Al-4V | 350 | 800 | 4.43 | 365 | 9830 | 8.6e-06 | 0.56 | 6.7 | 1650 | 2860 | 0.3 | 147.71 | 304.03 | 0.7 | 1275 | 2.7007e-06 | 35 |  | 80.406
90Ti-6Al-4V | 350 | 1000 | 4.43 | 365 | 9830 | 8.6e-06 | 0.56 | 6.7 | 1650 | 2860 | 0.3 | 150.64 | 237 | 0.7 | 1275 | 2.7007e-06 | 35 |  | 71.9173
90Ti-6Al-4V | 350 | 1200 | 4.43 | 365 | 9830 | 8.6e-06 | 0.56 | 6.7 | 1650 | 2860 | 0.3 | 148 | 192 | 0.7 | 1275 | 2.7007e-06 | 35 |  | 65.6513
90Ti-6Al-4V | 350 | 1600 | 4.43 | 365 | 9830 | 8.6e-06 | 0.56 | 6.7 | 1650 | 2860 | 0.3 | 112.8 | 135.3 | 0.7 | 1275 | 2.7007e-06 | 35 |  | 56.8557
90Ti-6Al-4V | 350 | 2000 | 4.43 | 365 | 9830 | 8.6e-06 | 0.56 | 6.7 | 1650 | 2860 | 0.3 | 112 | 103.6 | 0.7 | 1275 | 2.7007e-06 | 35 |  | 50.8532
90Ti-6Al-4V | 350 | 2400 | 4.43 | 365 | 9830 | 8.6e-06 | 0.56 | 6.7 | 1650 | 2860 | 0.3 | 103.87 | 85.63 | 0.7 | 1275 | 2.7007e-06 | 35 |  | 46.4224
90Ti-6Al-4V | 100 | 300 | 4.43 | 365 | 9830 | 8.6e-06 | 0.56 | 6.7 | 1650 | 2860 | 0.3 | 167.58 | 176.93 | 0.7 | 1275 | 2.7007e-06 | 35 |  | 37.515
90Ti-6Al-4V | 150 | 300 | 4.43 | 365 | 9830 | 8.6e-06 | 0.56 | 6.7 | 1650 | 2860 | 0.3 | 215.34 | 296.87 | 0.7 | 1275 | 2.7007e-06 | 35 |  | 56.2725
90Ti-6Al-4V | 200 | 300 | 4.43 | 365 | 9830 | 8.6e-06 | 0.56 | 6.7 | 1650 | 2860 | 0.3 | 229.56 | 398 | 0.7 | 1275 | 2.7007e-06 | 35 |  | 75.03
90Ti-6Al-4V | 250 | 300 | 4.43 | 365 | 9830 | 8.6e-06 | 0.56 | 6.7 | 1650 | 2860 | 0.3 | 254.44 | 497.13 | 0.7 | 1275 | 2.7007e-06 | 35 |  | 93.7875
90Ti-6Al-4V | 300 | 300 | 4.43 | 365 | 9830 | 8.6e-06 | 0.56 | 6.7 | 1650 | 2860 | 0.3 | 292.15 | 685.4 | 0.7 | 1275 | 2.7007e-06 | 35 |  | 112.545
90Ti-6Al-4V | 100 | 600 | 4.43 | 365 | 9830 | 8.6e-06 | 0.56 | 6.7 | 1650 | 2860 | 0.3 | 124.1 | 93.19 | 0.7 | 1275 | 2.7007e-06 | 35 |  | 26.5271
90Ti-6Al-4V | 150 | 600 | 4.43 | 365 | 9830 | 8.6e-06 | 0.56 | 6.7 | 1650 | 2860 | 0.3 | 159.2 | 171.29 | 0.7 | 1275 | 2.7007e-06 | 35 |  | 39.7907
90Ti-6Al-4V | 200 | 600 | 4.43 | 365 | 9830 | 8.6e-06 | 0.56 | 6.7 | 1650 | 2860 | 0.3 | 173.14 | 227.37 | 0.7 | 1275 | 2.7007e-06 | 35 |  | 53.0542
90Ti-6Al-4V | 250 | 600 | 4.43 | 365 | 9830 | 8.6e-06 | 0.56 | 6.7 | 1650 | 2860 | 0.3 | 200.77 | 300 | 0.7 | 1275 | 2.7007e-06 | 35 |  | 66.3178
90Ti-6Al-4V | 300 | 600 | 4.43 | 365 | 9830 | 8.6e-06 | 0.56 | 6.7 | 1650 | 2860 | 0.3 | 186.4 | 384.59 | 0.7 | 1275 | 2.7007e-06 | 35 |  | 79.5813
90Ti-6Al-4V | 100 | 900 | 4.43 | 365 | 9830 | 8.6e-06 | 0.56 | 6.7 | 1650 | 2860 | 0.3 | 98.48 | 50.74 | 0.7 | 1275 | 2.7007e-06 | 35 |  | 21.6593
90Ti-6Al-4V | 150 | 900 | 4.43 | 365 | 9830 | 8.6e-06 | 0.56 | 6.7 | 1650 | 2860 | 0.3 | 147.69 | 91.38 | 0.7 | 1275 | 2.7007e-06 | 35 |  | 32.4889
90Ti-6Al-4V | 200 | 900 | 4.43 | 365 | 9830 | 8.6e-06 | 0.56 | 6.7 | 1650 | 2860 | 0.3 | 152.87 | 134.28 | 0.7 | 1275 | 2.7007e-06 | 35 |  | 43.3186
90Ti-6Al-4V | 250 | 900 | 4.43 | 365 | 9830 | 8.6e-06 | 0.56 | 6.7 | 1650 | 2860 | 0.3 | 149.33 | 179.71 | 0.7 | 1275 | 2.7007e-06 | 35 |  | 54.1482
90Ti-6Al-4V | 300 | 900 | 4.43 | 365 | 9830 | 8.6e-06 | 0.56 | 6.7 | 1650 | 2860 | 0.3 | 155.68 | 222.13 | 0.7 | 1275 | 2.7007e-06 | 35 |  | 64.9779