## Sheet1
Material | Power | Velocity | Density | Heat of Fusion | Heat of Vaporization | Linear Expansion Coefficient | Specific Heat Capacity | Thermal Conductivity | Melting Point | Boiling Point | Reflection Coefficient | normalized enthalpy | width | Depth | Aspect ratio
Symbol | P | V | ρ | ΔHf | ΔHv | α | Cp | λ | Tm | Tb | R | ∆H/hs | W | D | AR
Unit | W | mm/s | (g/cm³) | (J/g) | (J/g) | (1/K) | (J/g·K) | (W/m·K) | (°C) | (°C) | dimensionless | dimensionless | um | um | dimensionless
Mg | 200 | 200 | 1.738 | 357.951 | 5241.7198 | 2.52e-05 | 1.023 | 156 | 650 | 1090 | 0.6 | 30.0201 | 220.19 | 427.22 | 1.9402
Mg | 200 | 400 | 1.738 | 357.951 | 5241.7198 | 2.52e-05 | 1.023 | 156 | 650 | 1090 | 0.6 | 21.2274 | 197.4 | 243.73 | 1.2347
Mg | 200 | 600 | 1.738 | 357.951 | 5241.7198 | 2.52e-05 | 1.023 | 156 | 650 | 1090 | 0.6 | 17.3321 | 163.18 | 167 | 1.0234
Mg | 200 | 800 | 1.738 | 357.951 | 5241.7198 | 2.52e-05 | 1.023 | 156 | 650 | 1090 | 0.6 | 15.01 | 151.48 | 96 | 0.63375
Mg | 200 | 1200 | 1.738 | 357.951 | 5241.7198 | 2.52e-05 | 1.023 | 156 | 650 | 1090 | 0.6 | 12.2556 | 131.46 | 62.18 | 0.473
Mg | 200 | 1600 | 1.738 | 357.951 | 5241.7198 | 2.52e-05 | 1.023 | 156 | 650 | 1090 | 0.6 | 10.6137 | 115.55 | 49 | 0.42406
Mg | 200 | 2000 | 1.738 | 357.951 | 5241.7198 | 2.52e-05 | 1.023 | 156 | 650 | 1090 | 0.6 | 9.4932 | 81.54 | 32.59 | 0.39968
Mg | 200 | 2400 | 1.738 | 357.951 | 5241.7198 | 2.52e-05 | 1.023 | 156 | 650 | 1090 | 0.6 | 8.666 | 55.54 | 26.23 | 0.47227
Mg | 350 | 400 | 1.738 | 357.951 | 5241.7198 | 2.52e-05 | 1.023 | 156 | 650 | 1090 | 0.6 | 37.1479 | 240 | 355.4 | 1.4808
Mg | 350 | 600 | 1.738 | 357.951 | 5241.7198 | 2.52e-05 | 1.023 | 156 | 650 | 1090 | 0.6 | 30.3312 | 218.16 | 272.18 | 1.2476
Mg | 350 | 800 | 1.738 | 357.951 | 5241.7198 | 2.52e-05 | 1.023 | 156 | 650 | 1090 | 0.6 | 26.2675 | 195 | 198.44 | 1.0176
Mg | 350 | 1000 | 1.738 | 357.951 | 5241.7198 | 2.52e-05 | 1.023 | 156 | 650 | 1090 | 0.6 | 23.4944 | 175.62 | 116.51 | 0.66342
Mg | 350 | 1200 | 1.738 | 357.951 | 5241.7198 | 2.52e-05 | 1.023 | 156 | 650 | 1090 | 0.6 | 21.4474 | 146.58 | 92.31 | 0.62976
Mg | 350 | 1600 | 1.738 | 357.951 | 5241.7198 | 2.52e-05 | 1.023 | 156 | 650 | 1090 | 0.6 | 18.574 | 120.87 | 79.5 | 0.65773
Mg | 350 | 2000 | 1.738 | 357.951 | 5241.7198 | 2.52e-05 | 1.023 | 156 | 650 | 1090 | 0.6 | 16.6131 | 107.96 | 51.42 | 0.47629
Mg | 350 | 2400 | 1.738 | 357.951 | 5241.7198 | 2.52e-05 | 1.023 | 156 | 650 | 1090 | 0.6 | 15.1656 | 99.21 | 42.88 | 0.43221
Mg | 100 | 300 | 1.738 | 357.951 | 5241.7198 | 2.52e-05 | 1.023 | 156 | 650 | 1090 | 0.6 | 12.2556 | 132 | 175.85 | 1.3322
Mg | 150 | 300 | 1.738 | 357.951 | 5241.7198 | 2.52e-05 | 1.023 | 156 | 650 | 1090 | 0.6 | 18.3835 | 142.4 | 265.5 | 1.8645
Mg | 200 | 300 | 1.738 | 357.951 | 5241.7198 | 2.52e-05 | 1.023 | 156 | 650 | 1090 | 0.6 | 24.5113 | 178.7 | 403.3 | 2.2569
Mg | 250 | 300 | 1.738 | 357.951 | 5241.7198 | 2.52e-05 | 1.023 | 156 | 650 | 1090 | 0.6 | 30.6391 | 267.93 | 585.75 | 2.1862
Mg | 300 | 300 | 1.738 | 357.951 | 5241.7198 | 2.52e-05 | 1.023 | 156 | 650 | 1090 | 0.6 | 36.7669 | 267.93 | 598.56 | 2.234
Mg | 100 | 600 | 1.738 | 357.951 | 5241.7198 | 2.52e-05 | 1.023 | 156 | 650 | 1090 | 0.6 | 8.666 | 152.9 | 174.9 | 1.1439
Mg | 150 | 600 | 1.738 | 357.951 | 5241.7198 | 2.52e-05 | 1.023 | 156 | 650 | 1090 | 0.6 | 12.9991 | 154.2 | 180.1 | 1.168
Mg | 200 | 600 | 1.738 | 357.951 | 5241.7198 | 2.52e-05 | 1.023 | 156 | 650 | 1090 | 0.6 | 17.3321 | 164.2 | 215.8 | 1.3143
Mg | 250 | 600 | 1.738 | 357.951 | 5241.7198 | 2.52e-05 | 1.023 | 156 | 650 | 1090 | 0.6 | 21.6651 | 183 | 232 | 1.2678
Mg | 300 | 600 | 1.738 | 357.951 | 5241.7198 | 2.52e-05 | 1.023 | 156 | 650 | 1090 | 0.6 | 25.9981 | 205.7 | 295 | 1.4341
Mg | 100 | 900 | 1.738 | 357.951 | 5241.7198 | 2.52e-05 | 1.023 | 156 | 650 | 1090 | 0.6 | 7.0758 | 79.29 | 48.56 | 0.61244
Mg | 150 | 900 | 1.738 | 357.951 | 5241.7198 | 2.52e-05 | 1.023 | 156 | 650 | 1090 | 0.6 | 10.6137 | 103 | 64.5 | 0.62621
Mg | 200 | 900 | 1.738 | 357.951 | 5241.7198 | 2.52e-05 | 1.023 | 156 | 650 | 1090 | 0.6 | 14.1516 | 129.2 | 108.6 | 0.84056
Mg | 250 | 900 | 1.738 | 357.951 | 5241.7198 | 2.52e-05 | 1.023 | 156 | 650 | 1090 | 0.6 | 17.6895 | 150.8 | 183.6 | 1.2175
Mg | 300 | 900 | 1.738 | 357.951 | 5241.7198 | 2.52e-05 | 1.023 | 156 | 650 | 1090 | 0.6 | 21.2274 | 155.29 | 192.5 | 1.2396
Al | 200 | 200 | 2.7 | 396.5675 | 10874.1019 | 2.31e-05 | 0.897 | 237 | 660 | 2519 | 0.6 | 18.8881 | 93.06 | 33.73 | 0.36245
Al | 200 | 400 | 2.7 | 396.5675 | 10874.1019 | 2.31e-05 | 0.897 | 237 | 660 | 2519 | 0.9 | 3.339 | 61.04 | 21.84 | 0.3578
Al | 200 | 600 | 2.7 | 396.5675 | 10874.1019 | 2.31e-05 | 0.897 | 237 | 660 | 2519 | 0.9 | 2.7263 | 65.73 | 25.3 | 0.38491
Al | 200 | 800 | 2.7 | 396.5675 | 10874.1019 | 2.31e-05 | 0.897 | 237 | 660 | 2519 | 0.9 | 2.361 | 49.58 | 22.47 | 0.45321
Al | 200 | 1200 | 2.7 | 396.5675 | 10874.1019 | 2.31e-05 | 0.897 | 237 | 660 | 2519 | 0.9 | 1.9278 | 56.81 | 20 | 0.35205
Al | 200 | 1600 | 2.7 | 396.5675 | 10874.1019 | 2.31e-05 | 0.897 | 237 | 660 | 2519 | 0.9 | 1.6695 | 39.81 | 16.7 | 0.41949
Al | 200 | 2000 | 2.7 | 396.5675 | 10874.1019 | 2.31e-05 | 0.897 | 237 | 660 | 2519 | 0.9 | 1.4932 | 36.7 | 16.67 | 0.45422
Al | 200 | 2400 | 2.7 | 396.5675 | 10874.1019 | 2.31e-05 | 0.897 | 237 | 660 | 2519 | 0.9 | 1.3631 | 18.9 | 7.74 | 0.40952
Al | 350 | 400 | 2.7 | 396.5675 | 10874.1019 | 2.31e-05 | 0.897 | 237 | 660 | 2519 | 0.9 | 5.8432 | 296.46 | 24.17 | 0.081529
Al | 350 | 600 | 2.7 | 396.5675 | 10874.1019 | 2.31e-05 | 0.897 | 237 | 660 | 2519 | 0.9 | 4.771 | 110.76 | 89.15 | 0.80489
Al | 350 | 800 | 2.7 | 396.5675 | 10874.1019 | 2.31e-05 | 0.897 | 237 | 660 | 2519 | 0.9 | 4.1318 | 104.25 | 37.46 | 0.35933
Al | 350 | 1000 | 2.7 | 396.5675 | 10874.1019 | 2.31e-05 | 0.897 | 237 | 660 | 2519 | 0.9 | 3.6956 | 105.12 | 36.22 | 0.34456
Al | 350 | 1200 | 2.7 | 396.5675 | 10874.1019 | 2.31e-05 | 0.897 | 237 | 660 | 2519 | 0.9 | 3.3736 | 85.21 | 24.13 | 0.28318
Al | 350 | 1600 | 2.7 | 396.5675 | 10874.1019 | 2.31e-05 | 0.897 | 237 | 660 | 2519 | 0.9 | 2.9216 | 75.76 | 24.4 | 0.32207
Al | 350 | 2000 | 2.7 | 396.5675 | 10874.1019 | 2.31e-05 | 0.897 | 237 | 660 | 2519 | 0.9 | 2.6132 | 78.65 | 35.59 | 0.45251
Al | 350 | 2400 | 2.7 | 396.5675 | 10874.1019 | 2.31e-05 | 0.897 | 237 | 660 | 2519 | 0.9 | 2.3855 | 73.39 | 31.1 | 0.42376
Al | 100 | 300 | 2.7 | 396.5675 | 10874.1019 | 2.31e-05 | 0.897 | 237 | 660 | 2519 | 0.9 | 1.9278 | 55.99 | 17.36 | 0.31006
Al | 150 | 300 | 2.7 | 396.5675 | 10874.1019 | 2.31e-05 | 0.897 | 237 | 660 | 2519 | 0.9 | 2.8916 | 87.4 | 32.6 | 0.373
Al | 200 | 300 | 2.7 | 396.5675 | 10874.1019 | 2.31e-05 | 0.897 | 237 | 660 | 2519 | 0.9 | 3.8555 | 93.88 | 37.11 | 0.39529
Al | 250 | 300 | 2.7 | 396.5675 | 10874.1019 | 2.31e-05 | 0.897 | 237 | 660 | 2519 | 0.9 | 4.8194 | 164.3 | 87.1 | 0.53013
Al | 300 | 300 | 2.7 | 396.5675 | 10874.1019 | 2.31e-05 | 0.897 | 237 | 660 | 2519 | 0.9 | 5.7833 | 289.8 | 198.4 | 0.68461
Al | 100 | 600 | 2.7 | 396.5675 | 10874.1019 | 2.31e-05 | 0.897 | 237 | 660 | 2519 | 0.9 | 1.3631 | 25.58 | 13.67 | 0.5344
Al | 150 | 600 | 2.7 | 396.5675 | 10874.1019 | 2.31e-05 | 0.897 | 237 | 660 | 2519 | 0.9 | 2.0447 | 31.13 | 19.42 | 0.62384
Al | 200 | 600 | 2.7 | 396.5675 | 10874.1019 | 2.31e-05 | 0.897 | 237 | 660 | 2519 | 0.9 | 2.7263 | 74.39 | 25.17 | 0.33835
Al | 250 | 600 | 2.7 | 396.5675 | 10874.1019 | 2.31e-05 | 0.897 | 237 | 660 | 2519 | 0.9 | 3.4078 | 107.67 | 48 | 0.44581
Al | 300 | 600 | 2.7 | 396.5675 | 10874.1019 | 2.31e-05 | 0.897 | 237 | 660 | 2519 | 0.9 | 4.0894 | 178.9 | 108.6 | 0.60704
Al | 100 | 900 | 2.7 | 396.5675 | 10874.1019 | 2.31e-05 | 0.897 | 237 | 660 | 2519 | 0.9 | 1.113 | 48.7 | 20.2 | 0.41478
Al | 150 | 900 | 2.7 | 396.5675 | 10874.1019 | 2.31e-05 | 0.897 | 237 | 660 | 2519 | 0.9 | 1.6695 | 66.69 | 25.39 | 0.38072
Al | 200 | 900 | 2.7 | 396.5675 | 10874.1019 | 2.31e-05 | 0.897 | 237 | 660 | 2519 | 0.9 | 2.226 | 70.2 | 39.46 | 0.56211
Al | 250 | 900 | 2.7 | 396.5675 | 10874.1019 | 2.31e-05 | 0.897 | 237 | 660 | 2519 | 0.9 | 2.7825 | 76.49 | 38.74 | 0.50647
Al | 300 | 900 | 2.7 | 396.5675 | 10874.1019 | 2.31e-05 | 0.897 | 237 | 660 | 2519 | 0.9 | 3.339 | 101.74 | 40.32 | 0.3963
Zn | 200 | 200 | 7.14 | 112.4197 | 1763.5362 | 3.02e-05 | 0.388 | 116 | 420 | 907 | 0.65 | 34.7444 | 295.37 | 799.53 | 2.7069
Zn | 200 | 400 | 7.14 | 112.4197 | 1763.5362 | 3.02e-05 | 0.388 | 116 | 420 | 907 | 0.65 | 24.568 | 257.63 | 419.56 | 1.6285
Zn | 200 | 600 | 7.14 | 112.4197 | 1763.5362 | 3.02e-05 | 0.388 | 116 | 420 | 907 | 0.65 | 20.0597 | 249.25 | 196.23 | 0.78728
Zn | 200 | 800 | 7.14 | 112.4197 | 1763.5362 | 3.02e-05 | 0.388 | 116 | 420 | 907 | 0.65 | 17.3722 | 159.72 | 179.32 | 1.1227
Zn | 200 | 1200 | 7.14 | 112.4197 | 1763.5362 | 3.02e-05 | 0.388 | 116 | 420 | 907 | 0.65 | 14.1844 | 136.48 | 105.85 | 0.77557
Zn | 200 | 1600 | 7.14 | 112.4197 | 1763.5362 | 3.02e-05 | 0.388 | 116 | 420 | 907 | 0.65 | 12.284 | 132.23 | 66.89 | 0.50586
Zn | 200 | 2000 | 7.14 | 112.4197 | 1763.5362 | 3.02e-05 | 0.388 | 116 | 420 | 907 | 0.65 | 10.9872 | 120.11 | 60.12 | 0.50054
Zn | 200 | 2400 | 7.14 | 112.4197 | 1763.5362 | 3.02e-05 | 0.388 | 116 | 420 | 907 | 0.65 | 10.0299 | 115.59 | 47.67 | 0.41241
Zn | 350 | 400 | 7.14 | 112.4197 | 1763.5362 | 3.02e-05 | 0.388 | 116 | 420 | 907 | 0.65 | 42.9941 | 318.73 | 715.1 | 2.2436
Zn | 350 | 600 | 7.14 | 112.4197 | 1763.5362 | 3.02e-05 | 0.388 | 116 | 420 | 907 | 0.65 | 35.1045 | 268.32 | 405.89 | 1.5127
Zn | 350 | 800 | 7.14 | 112.4197 | 1763.5362 | 3.02e-05 | 0.388 | 116 | 420 | 907 | 0.65 | 30.4014 | 248.1 | 307 | 1.2374
Zn | 350 | 1000 | 7.14 | 112.4197 | 1763.5362 | 3.02e-05 | 0.388 | 116 | 420 | 907 | 0.65 | 27.1918 | 215.63 | 217.02 | 1.0064
Zn | 350 | 1200 | 7.14 | 112.4197 | 1763.5362 | 3.02e-05 | 0.388 | 116 | 420 | 907 | 0.65 | 24.8226 | 167.35 | 191.25 | 1.1428
Zn | 350 | 1600 | 7.14 | 112.4197 | 1763.5362 | 3.02e-05 | 0.388 | 116 | 420 | 907 | 0.65 | 21.497 | 182.7 | 128.62 | 0.704
Zn | 350 | 2000 | 7.14 | 112.4197 | 1763.5362 | 3.02e-05 | 0.388 | 116 | 420 | 907 | 0.65 | 19.2275 | 170.37 | 84.41 | 0.49545
Zn | 350 | 2400 | 7.14 | 112.4197 | 1763.5362 | 3.02e-05 | 0.388 | 116 | 420 | 907 | 0.65 | 17.5523 | 163.7 | 86.93 | 0.53103
Zn | 100 | 300 | 7.14 | 112.4197 | 1763.5362 | 3.02e-05 | 0.388 | 116 | 420 | 907 | 0.65 | 14.1844 | 199.47 | 262 | 1.3135
Zn | 150 | 300 | 7.14 | 112.4197 | 1763.5362 | 3.02e-05 | 0.388 | 116 | 420 | 907 | 0.65 | 21.2765 | 255.88 | 485.44 | 1.8971
Zn | 200 | 300 | 7.14 | 112.4197 | 1763.5362 | 3.02e-05 | 0.388 | 116 | 420 | 907 | 0.65 | 28.3687 | 263.5 | 651.4 | 2.4721
Zn | 250 | 300 | 7.14 | 112.4197 | 1763.5362 | 3.02e-05 | 0.388 | 116 | 420 | 907 | 0.65 | 35.4609 | 265.97 | 869.3 | 3.2684
Zn | 300 | 300 | 7.14 | 112.4197 | 1763.5362 | 3.02e-05 | 0.388 | 116 | 420 | 907 | 0.65 | 42.5531 | 270.6 | 995.4 | 3.6785
Zn | 100 | 600 | 7.14 | 112.4197 | 1763.5362 | 3.02e-05 | 0.388 | 116 | 420 | 907 | 0.65 | 10.0299 | 133.59 | 128.65 | 0.96302
Zn | 150 | 600 | 7.14 | 112.4197 | 1763.5362 | 3.02e-05 | 0.388 | 116 | 420 | 907 | 0.65 | 15.0448 | 188.49 | 211.42 | 1.1217
Zn | 200 | 600 | 7.14 | 112.4197 | 1763.5362 | 3.02e-05 | 0.388 | 116 | 420 | 907 | 0.65 | 20.0597 | 205.98 | 286.8 | 1.3924
Zn | 250 | 600 | 7.14 | 112.4197 | 1763.5362 | 3.02e-05 | 0.388 | 116 | 420 | 907 | 0.65 | 25.0746 | 190.33 | 403.32 | 2.1191
Zn | 300 | 600 | 7.14 | 112.4197 | 1763.5362 | 3.02e-05 | 0.388 | 116 | 420 | 907 | 0.65 | 30.0896 | 225.47 | 491.6 | 2.1803
Zn | 100 | 900 | 7.14 | 112.4197 | 1763.5362 | 3.02e-05 | 0.388 | 116 | 420 | 907 | 0.65 | 8.1893 | 103.56 | 33.9 | 0.32735
Zn | 150 | 900 | 7.14 | 112.4197 | 1763.5362 | 3.02e-05 | 0.388 | 116 | 420 | 907 | 0.65 | 12.284 | 112.2 | 64.3 | 0.57308
Zn | 200 | 900 | 7.14 | 112.4197 | 1763.5362 | 3.02e-05 | 0.388 | 116 | 420 | 907 | 0.65 | 16.3787 | 131.5 | 109.1 | 0.82966
Zn | 250 | 900 | 7.14 | 112.4197 | 1763.5362 | 3.02e-05 | 0.388 | 116 | 420 | 907 | 0.65 | 20.4734 | 140.91 | 204.34 | 1.4501
Zn | 300 | 900 | 7.14 | 112.4197 | 1763.5362 | 3.02e-05 | 0.388 | 116 | 420 | 907 | 0.65 | 24.568 | 220.7 | 296.97 | 1.3456
Be | 200 | 200 | 1.85 | 1353.7231 | 32444.9689 | 1.13e-05 | 1.825 | 200 | 1287 | 2471 | 0.5 | 11.7012 | 219.3 | 321.99 | 1.4683
Be | 200 | 400 | 1.85 | 1353.7231 | 32444.9689 | 1.13e-05 | 1.825 | 200 | 1287 | 2471 | 0.5 | 8.274 | 182.86 | 238.89 | 1.3064
Be | 200 | 600 | 1.85 | 1353.7231 | 32444.9689 | 1.13e-05 | 1.825 | 200 | 1287 | 2471 | 0.5 | 6.7557 | 141.77 | 164.52 | 1.1605
Be | 200 | 800 | 1.85 | 1353.7231 | 32444.9689 | 1.13e-05 | 1.825 | 200 | 1287 | 2471 | 0.5 | 5.8506 | 139.31 | 101.62 | 0.72945
Be | 200 | 1200 | 1.85 | 1353.7231 | 32444.9689 | 1.13e-05 | 1.825 | 200 | 1287 | 2471 | 0.5 | 4.777 | 100.18 | 53.88 | 0.53783
Be | 200 | 1600 | 1.85 | 1353.7231 | 32444.9689 | 1.13e-05 | 1.825 | 200 | 1287 | 2471 | 0.5 | 4.137 | 57.98 | 31.56 | 0.54433
Be | 200 | 2000 | 1.85 | 1353.7231 | 32444.9689 | 1.13e-05 | 1.825 | 200 | 1287 | 2471 | 0.5 | 3.7002 | 42.84 | 18.8 | 0.43884
Be | 200 | 2400 | 1.85 | 1353.7231 | 32444.9689 | 1.13e-05 | 1.825 | 200 | 1287 | 2471 | 0.5 | 3.3778 | 38.53 | 10.9 | 0.2829
Be | 350 | 400 | 1.85 | 1353.7231 | 32444.9689 | 1.13e-05 | 1.825 | 200 | 1287 | 2471 | 0.5 | 14.4794 | 160.82 | 236 | 1.4675
Be | 350 | 600 | 1.85 | 1353.7231 | 32444.9689 | 1.13e-05 | 1.825 | 200 | 1287 | 2471 | 0.5 | 11.8224 | 135.04 | 139.11 | 1.0301
Be | 350 | 800 | 1.85 | 1353.7231 | 32444.9689 | 1.13e-05 | 1.825 | 200 | 1287 | 2471 | 0.5 | 10.2385 | 166.91 | 104.25 | 0.62459
Be | 350 | 1000 | 1.85 | 1353.7231 | 32444.9689 | 1.13e-05 | 1.825 | 200 | 1287 | 2471 | 0.5 | 9.1576 | 133.64 | 69.2 | 0.51781
Be | 350 | 1200 | 1.85 | 1353.7231 | 32444.9689 | 1.13e-05 | 1.825 | 200 | 1287 | 2471 | 0.5 | 8.3597 | 115.47 | 44.65 | 0.38668
Be | 350 | 1600 | 1.85 | 1353.7231 | 32444.9689 | 1.13e-05 | 1.825 | 200 | 1287 | 2471 | 0.5 | 7.2397 | 104.91 | 30 | 0.28596
Be | 350 | 2000 | 1.85 | 1353.7231 | 32444.9689 | 1.13e-05 | 1.825 | 200 | 1287 | 2471 | 0.5 | 6.4754 | 99.67 | 21.17 | 0.2124
Be | 350 | 2400 | 1.85 | 1353.7231 | 32444.9689 | 1.13e-05 | 1.825 | 200 | 1287 | 2471 | 0.5 | 5.9112 | 58.77 | 12.95 | 0.22035
Be | 100 | 300 | 1.85 | 1353.7231 | 32444.9689 | 1.13e-05 | 1.825 | 200 | 1287 | 2471 | 0.5 | 4.777 | 87.9 | 69.78 | 0.79386
Be | 150 | 300 | 1.85 | 1353.7231 | 32444.9689 | 1.13e-05 | 1.825 | 200 | 1287 | 2471 | 0.5 | 7.1655 | 107.14 | 141.35 | 1.3193
Be | 200 | 300 | 1.85 | 1353.7231 | 32444.9689 | 1.13e-05 | 1.825 | 200 | 1287 | 2471 | 0.5 | 9.554 | 142.58 | 248.74 | 1.7446
Be | 250 | 300 | 1.85 | 1353.7231 | 32444.9689 | 1.13e-05 | 1.825 | 200 | 1287 | 2471 | 0.5 | 11.9424 | 161.23 | 319.28 | 1.9803
Be | 300 | 300 | 1.85 | 1353.7231 | 32444.9689 | 1.13e-05 | 1.825 | 200 | 1287 | 2471 | 0.5 | 14.3309 | 165.32 | 360 | 2.1776
Be | 100 | 600 | 1.85 | 1353.7231 | 32444.9689 | 1.13e-05 | 1.825 | 200 | 1287 | 2471 | 0.5 | 3.3778 | 62.2 | 28.8 | 0.46302
Be | 150 | 600 | 1.85 | 1353.7231 | 32444.9689 | 1.13e-05 | 1.825 | 200 | 1287 | 2471 | 0.5 | 5.0667 | 76.45 | 41.88 | 0.54781
Be | 200 | 600 | 1.85 | 1353.7231 | 32444.9689 | 1.13e-05 | 1.825 | 200 | 1287 | 2471 | 0.5 | 6.7557 | 102.34 | 107.16 | 1.0471
Be | 250 | 600 | 1.85 | 1353.7231 | 32444.9689 | 1.13e-05 | 1.825 | 200 | 1287 | 2471 | 0.5 | 8.4446 | 101 | 146 | 1.4455
Be | 300 | 600 | 1.85 | 1353.7231 | 32444.9689 | 1.13e-05 | 1.825 | 200 | 1287 | 2471 | 0.5 | 10.1335 | 105 | 168.98 | 1.6093
Be | 100 | 900 | 1.85 | 1353.7231 | 32444.9689 | 1.13e-05 | 1.825 | 200 | 1287 | 2471 | 0.5 | 2.758 | 99.97 | 19.22 | 0.19226
Be | 150 | 900 | 1.85 | 1353.7231 | 32444.9689 | 1.13e-05 | 1.825 | 200 | 1287 | 2471 | 0.5 | 4.137 | 78.21 | 42.15 | 0.53893
Be | 200 | 900 | 1.85 | 1353.7231 | 32444.9689 | 1.13e-05 | 1.825 | 200 | 1287 | 2471 | 0.5 | 5.516 | 101.56 | 58.4 | 0.57503
Be | 250 | 900 | 1.85 | 1353.7231 | 32444.9689 | 1.13e-05 | 1.825 | 200 | 1287 | 2471 | 0.5 | 6.895 | 107.64 | 83.8 | 0.77852
Be | 300 | 900 | 1.85 | 1353.7231 | 32444.9689 | 1.13e-05 | 1.825 | 200 | 1287 | 2471 | 0.5 | 8.274 | 107.48 | 107.25 | 0.99786
Ti | 200 | 200 | 4.506 | 295.6108 | 8878.7683 | 8.6e-06 | 0.523 | 21.9 | 1668 | 3287 | 0.55 | 34.5652 | 492.85 | 559.5 | 1.1352
Ti | 200 | 400 | 4.506 | 295.6108 | 8878.7683 | 8.6e-06 | 0.523 | 21.9 | 1668 | 3287 | 0.55 | 24.4413 | 374.11 | 256.64 | 0.686
Ti | 200 | 600 | 4.506 | 295.6108 | 8878.7683 | 8.6e-06 | 0.523 | 21.9 | 1668 | 3287 | 0.55 | 19.9562 | 251.34 | 225.42 | 0.89687
Ti | 200 | 800 | 4.506 | 295.6108 | 8878.7683 | 8.6e-06 | 0.523 | 21.9 | 1668 | 3287 | 0.55 | 17.2826 | 220.3 | 116.85 | 0.53041
Ti | 200 | 1200 | 4.506 | 295.6108 | 8878.7683 | 8.6e-06 | 0.523 | 21.9 | 1668 | 3287 | 0.55 | 14.1112 | 202.09 | 61.06 | 0.30214
Ti | 200 | 1600 | 4.506 | 295.6108 | 8878.7683 | 8.6e-06 | 0.523 | 21.9 | 1668 | 3287 | 0.55 | 12.2207 | 141.06 | 50.86 | 0.36056
Ti | 200 | 2000 | 4.506 | 295.6108 | 8878.7683 | 8.6e-06 | 0.523 | 21.9 | 1668 | 3287 | 0.55 | 10.9305 | 125.88 | 44.94 | 0.35701
Ti | 200 | 2400 | 4.506 | 295.6108 | 8878.7683 | 8.6e-06 | 0.523 | 21.9 | 1668 | 3287 | 0.55 | 9.9781 | 115.29 | 37.49 | 0.32518
Ti | 350 | 400 | 4.506 | 295.6108 | 8878.7683 | 8.6e-06 | 0.523 | 21.9 | 1668 | 3287 | 0.55 | 42.7723 | 309.16 | 260.31 | 0.84199
Ti | 350 | 600 | 4.506 | 295.6108 | 8878.7683 | 8.6e-06 | 0.523 | 21.9 | 1668 | 3287 | 0.55 | 34.9234 | 282.58 | 188.77 | 0.66802
Ti | 350 | 800 | 4.506 | 295.6108 | 8878.7683 | 8.6e-06 | 0.523 | 21.9 | 1668 | 3287 | 0.55 | 30.2446 | 241.1 | 157.91 | 0.65496
Ti | 350 | 1000 | 4.506 | 295.6108 | 8878.7683 | 8.6e-06 | 0.523 | 21.9 | 1668 | 3287 | 0.55 | 27.0516 | 187.6 | 131.65 | 0.70176
Ti | 350 | 1200 | 4.506 | 295.6108 | 8878.7683 | 8.6e-06 | 0.523 | 21.9 | 1668 | 3287 | 0.55 | 24.6946 | 166.03 | 110.32 | 0.66446
Ti | 350 | 1600 | 4.506 | 295.6108 | 8878.7683 | 8.6e-06 | 0.523 | 21.9 | 1668 | 3287 | 0.55 | 21.3861 | 149.76 | 92.84 | 0.61993
Ti | 350 | 2000 | 4.506 | 295.6108 | 8878.7683 | 8.6e-06 | 0.523 | 21.9 | 1668 | 3287 | 0.55 | 19.1283 | 147.4 | 77.22 | 0.52388
Ti | 350 | 2400 | 4.506 | 295.6108 | 8878.7683 | 8.6e-06 | 0.523 | 21.9 | 1668 | 3287 | 0.55 | 17.4617 | 131.71 | 46.13 | 0.35024
Ti | 100 | 300 | 4.506 | 295.6108 | 8878.7683 | 8.6e-06 | 0.523 | 21.9 | 1668 | 3287 | 0.55 | 14.1112 | 186.34 | 47.93 | 0.25722
Ti | 150 | 300 | 4.506 | 295.6108 | 8878.7683 | 8.6e-06 | 0.523 | 21.9 | 1668 | 3287 | 0.55 | 21.1668 | 285.9 | 280.7 | 0.98181
Ti | 200 | 300 | 4.506 | 295.6108 | 8878.7683 | 8.6e-06 | 0.523 | 21.9 | 1668 | 3287 | 0.55 | 28.2224 | 250.64 | 410.94 | 1.6396
Ti | 250 | 300 | 4.506 | 295.6108 | 8878.7683 | 8.6e-06 | 0.523 | 21.9 | 1668 | 3287 | 0.55 | 35.278 | 304.93 | 491.61 | 1.6122
Ti | 300 | 300 | 4.506 | 295.6108 | 8878.7683 | 8.6e-06 | 0.523 | 21.9 | 1668 | 3287 | 0.55 | 42.3336 | 357.14 | 568.69 | 1.5923
Ti | 100 | 600 | 4.506 | 295.6108 | 8878.7683 | 8.6e-06 | 0.523 | 21.9 | 1668 | 3287 | 0.55 | 9.9781 | 126.88 | 91.64 | 0.72226
Ti | 150 | 600 | 4.506 | 295.6108 | 8878.7683 | 8.6e-06 | 0.523 | 21.9 | 1668 | 3287 | 0.55 | 14.9672 | 148.3 | 158 | 1.0654
Ti | 200 | 600 | 4.506 | 295.6108 | 8878.7683 | 8.6e-06 | 0.523 | 21.9 | 1668 | 3287 | 0.55 | 19.9562 | 203.98 | 228.88 | 1.1221
Ti | 250 | 600 | 4.506 | 295.6108 | 8878.7683 | 8.6e-06 | 0.523 | 21.9 | 1668 | 3287 | 0.55 | 24.9453 | 196 | 312.77 | 1.5958
Ti | 300 | 600 | 4.506 | 295.6108 | 8878.7683 | 8.6e-06 | 0.523 | 21.9 | 1668 | 3287 | 0.55 | 29.9344 | 246.8 | 362.69 | 1.4696
Ti | 100 | 900 | 4.506 | 295.6108 | 8878.7683 | 8.6e-06 | 0.523 | 21.9 | 1668 | 3287 | 0.55 | 8.1471 | 131.32 | 47.53 | 0.36194
Ti | 150 | 900 | 4.506 | 295.6108 | 8878.7683 | 8.6e-06 | 0.523 | 21.9 | 1668 | 3287 | 0.55 | 12.2207 | 170.44 | 71.81 | 0.42132
Ti | 200 | 900 | 4.506 | 295.6108 | 8878.7683 | 8.6e-06 | 0.523 | 21.9 | 1668 | 3287 | 0.55 | 16.2942 | 170.65 | 132.96 | 0.77914
Ti | 250 | 900 | 4.506 | 295.6108 | 8878.7683 | 8.6e-06 | 0.523 | 21.9 | 1668 | 3287 | 0.55 | 20.3678 | 170.3 | 168.38 | 0.98873
Ti | 300 | 900 | 4.506 | 295.6108 | 8878.7683 | 8.6e-06 | 0.523 | 21.9 | 1668 | 3287 | 0.55 | 24.4413 | 170.9 | 228.61 | 1.3377
V | 200 | 200 | 6.11 | 422.0527 | 9010.3354 | 8.4e-06 | 0.489 | 30.7 | 1910 | 3407 | 0.6 | 18.5192 | 393.07 | 400.12 | 1.0179
V | 200 | 400 | 6.11 | 422.0527 | 9010.3354 | 8.4e-06 | 0.489 | 30.7 | 1910 | 3407 | 0.6 | 13.0951 | 280.91 | 251.12 | 0.89395
V | 200 | 600 | 6.11 | 422.0527 | 9010.3354 | 8.4e-06 | 0.489 | 30.7 | 1910 | 3407 | 0.6 | 10.6921 | 188.99 | 201.08 | 1.064
V | 200 | 800 | 6.11 | 422.0527 | 9010.3354 | 8.4e-06 | 0.489 | 30.7 | 1910 | 3407 | 0.6 | 9.2596 | 172.29 | 84.83 | 0.49237
V | 200 | 1200 | 6.11 | 422.0527 | 9010.3354 | 8.4e-06 | 0.489 | 30.7 | 1910 | 3407 | 0.6 | 7.5604 | 132.75 | 57.98 | 0.43676
V | 200 | 1600 | 6.11 | 422.0527 | 9010.3354 | 8.4e-06 | 0.489 | 30.7 | 1910 | 3407 | 0.6 | 6.5475 | 109.85 | 49.23 | 0.44816
V | 200 | 2000 | 6.11 | 422.0527 | 9010.3354 | 8.4e-06 | 0.489 | 30.7 | 1910 | 3407 | 0.6 | 5.8563 | 84.57 | 31.44 | 0.37176
V | 200 | 2400 | 6.11 | 422.0527 | 9010.3354 | 8.4e-06 | 0.489 | 30.7 | 1910 | 3407 | 0.6 | 5.346 | 76.76 | 26.3 | 0.34263
V | 350 | 400 | 6.11 | 422.0527 | 9010.3354 | 8.4e-06 | 0.489 | 30.7 | 1910 | 3407 | 0.6 | 22.9163 | 252.43 | 289.64 | 1.1474
V | 350 | 600 | 6.11 | 422.0527 | 9010.3354 | 8.4e-06 | 0.489 | 30.7 | 1910 | 3407 | 0.6 | 18.7111 | 225.97 | 137.88 | 0.61017
V | 350 | 800 | 6.11 | 422.0527 | 9010.3354 | 8.4e-06 | 0.489 | 30.7 | 1910 | 3407 | 0.6 | 16.2043 | 158.78 | 89.53 | 0.56386
V | 350 | 1000 | 6.11 | 422.0527 | 9010.3354 | 8.4e-06 | 0.489 | 30.7 | 1910 | 3407 | 0.6 | 14.4936 | 146.07 | 89.13 | 0.61019
V | 350 | 1200 | 6.11 | 422.0527 | 9010.3354 | 8.4e-06 | 0.489 | 30.7 | 1910 | 3407 | 0.6 | 13.2308 | 128.25 | 78.67 | 0.61341
V | 350 | 1600 | 6.11 | 422.0527 | 9010.3354 | 8.4e-06 | 0.489 | 30.7 | 1910 | 3407 | 0.6 | 11.4582 | 121.45 | 60.21 | 0.49576
V | 350 | 2000 | 6.11 | 422.0527 | 9010.3354 | 8.4e-06 | 0.489 | 30.7 | 1910 | 3407 | 0.6 | 10.2485 | 112.1 | 48.08 | 0.4289
V | 350 | 2400 | 6.11 | 422.0527 | 9010.3354 | 8.4e-06 | 0.489 | 30.7 | 1910 | 3407 | 0.6 | 9.3556 | 108.09 | 39.25 | 0.36312
V | 100 | 300 | 6.11 | 422.0527 | 9010.3354 | 8.4e-06 | 0.489 | 30.7 | 1910 | 3407 | 0.6 | 7.5604 | 100.7 | 44.59 | 0.4428
V | 150 | 300 | 6.11 | 422.0527 | 9010.3354 | 8.4e-06 | 0.489 | 30.7 | 1910 | 3407 | 0.6 | 11.3406 | 109.84 | 52.91 | 0.4817
V | 200 | 300 | 6.11 | 422.0527 | 9010.3354 | 8.4e-06 | 0.489 | 30.7 | 1910 | 3407 | 0.6 | 15.1209 | 180.12 | 67.4 | 0.37419
V | 250 | 300 | 6.11 | 422.0527 | 9010.3354 | 8.4e-06 | 0.489 | 30.7 | 1910 | 3407 | 0.6 | 18.9011 | 187.26 | 87.89 | 0.46935
V | 300 | 300 | 6.11 | 422.0527 | 9010.3354 | 8.4e-06 | 0.489 | 30.7 | 1910 | 3407 | 0.6 | 22.6813 | 222.55 | 99.98 | 0.44925
V | 100 | 600 | 6.11 | 422.0527 | 9010.3354 | 8.4e-06 | 0.489 | 30.7 | 1910 | 3407 | 0.6 | 5.346 | 52.93 | 15.4 | 0.29095
V | 150 | 600 | 6.11 | 422.0527 | 9010.3354 | 8.4e-06 | 0.489 | 30.7 | 1910 | 3407 | 0.6 | 8.019 | 94.95 | 17.57 | 0.18504
V | 200 | 600 | 6.11 | 422.0527 | 9010.3354 | 8.4e-06 | 0.489 | 30.7 | 1910 | 3407 | 0.6 | 10.6921 | 115.08 | 28.67 | 0.24913
V | 250 | 600 | 6.11 | 422.0527 | 9010.3354 | 8.4e-06 | 0.489 | 30.7 | 1910 | 3407 | 0.6 | 13.3651 | 120.6 | 42.54 | 0.35274
V | 300 | 600 | 6.11 | 422.0527 | 9010.3354 | 8.4e-06 | 0.489 | 30.7 | 1910 | 3407 | 0.6 | 16.0381 | 122.02 | 42.64 | 0.34945
V | 100 | 900 | 6.11 | 422.0527 | 9010.3354 | 8.4e-06 | 0.489 | 30.7 | 1910 | 3407 | 0.6 | 4.365 | 61.1 | 23.57 | 0.38576
V | 150 | 900 | 6.11 | 422.0527 | 9010.3354 | 8.4e-06 | 0.489 | 30.7 | 1910 | 3407 | 0.6 | 6.5475 | 89.3 | 42.92 | 0.48063
V | 200 | 900 | 6.11 | 422.0527 | 9010.3354 | 8.4e-06 | 0.489 | 30.7 | 1910 | 3407 | 0.6 | 8.73 | 113 | 30.43 | 0.26929
V | 250 | 900 | 6.11 | 422.0527 | 9010.3354 | 8.4e-06 | 0.489 | 30.7 | 1910 | 3407 | 0.6 | 10.9125 | 154.25 | 64.92 | 0.42088
V | 300 | 900 | 6.11 | 422.0527 | 9010.3354 | 8.4e-06 | 0.489 | 30.7 | 1910 | 3407 | 0.6 | 13.0951 | 176 | 71.5 | 0.40625
Cr | 200 | 200 | 7.19 | 325.0244 | 6621.6505 | 4.9e-06 | 0.449 | 93.9 | 1907 | 2671 | 0.75 | 6.7143 | 150.1 | 71.94 | 0.47928
Cr | 200 | 400 | 7.19 | 325.0244 | 6621.6505 | 4.9e-06 | 0.449 | 93.9 | 1907 | 2671 | 0.75 | 4.7477 | 138.6 | 55.93 | 0.40354
Cr | 200 | 600 | 7.19 | 325.0244 | 6621.6505 | 4.9e-06 | 0.449 | 93.9 | 1907 | 2671 | 0.75 | 3.8765 | 124.77 | 57.98 | 0.4647
Cr | 200 | 800 | 7.19 | 325.0244 | 6621.6505 | 4.9e-06 | 0.449 | 93.9 | 1907 | 2671 | 0.75 | 3.3572 | 108.58 | 49.21 | 0.45321
Cr | 200 | 1200 | 7.19 | 325.0244 | 6621.6505 | 4.9e-06 | 0.449 | 93.9 | 1907 | 2671 | 0.75 | 2.7411 | 102.85 | 43.65 | 0.4244
Cr | 200 | 1600 | 7.19 | 325.0244 | 6621.6505 | 4.9e-06 | 0.449 | 93.9 | 1907 | 2671 | 0.75 | 2.3739 | 97.93 | 45.28 | 0.46237
Cr | 200 | 2000 | 7.19 | 325.0244 | 6621.6505 | 4.9e-06 | 0.449 | 93.9 | 1907 | 2671 | 0.75 | 2.1233 | 80.52 | 34.83 | 0.43256
Cr | 200 | 2400 | 7.19 | 325.0244 | 6621.6505 | 4.9e-06 | 0.449 | 93.9 | 1907 | 2671 | 0.75 | 1.9383 | 77.23 | 32.16 | 0.41642
Cr | 350 | 400 | 7.19 | 325.0244 | 6621.6505 | 4.9e-06 | 0.449 | 93.9 | 1907 | 2671 | 0.75 | 8.3086 | 239 | 136.4 | 0.57071
Cr | 350 | 600 | 7.19 | 325.0244 | 6621.6505 | 4.9e-06 | 0.449 | 93.9 | 1907 | 2671 | 0.75 | 6.7839 | 168.24 | 73.1 | 0.4345
Cr | 350 | 800 | 7.19 | 325.0244 | 6621.6505 | 4.9e-06 | 0.449 | 93.9 | 1907 | 2671 | 0.75 | 5.875 | 140 | 47.59 | 0.33993
Cr | 350 | 1000 | 7.19 | 325.0244 | 6621.6505 | 4.9e-06 | 0.449 | 93.9 | 1907 | 2671 | 0.75 | 5.2548 | 110 | 44.46 | 0.40418
Cr | 350 | 1200 | 7.19 | 325.0244 | 6621.6505 | 4.9e-06 | 0.449 | 93.9 | 1907 | 2671 | 0.75 | 4.7969 | 77.44 | 25.43 | 0.32838
Cr | 350 | 1600 | 7.19 | 325.0244 | 6621.6505 | 4.9e-06 | 0.449 | 93.9 | 1907 | 2671 | 0.75 | 4.1543 | 75.4 | 23.57 | 0.3126
Cr | 350 | 2000 | 7.19 | 325.0244 | 6621.6505 | 4.9e-06 | 0.449 | 93.9 | 1907 | 2671 | 0.75 | 3.7157 | 70.28 | 20 | 0.28458
Cr | 350 | 2400 | 7.19 | 325.0244 | 6621.6505 | 4.9e-06 | 0.449 | 93.9 | 1907 | 2671 | 0.75 | 3.392 | 61.26 | 15.45 | 0.2522
Cr | 100 | 300 | 7.19 | 325.0244 | 6621.6505 | 4.9e-06 | 0.449 | 93.9 | 1907 | 2671 | 0.75 | 2.7411 | 84 | 26.43 | 0.31464
Cr | 150 | 300 | 7.19 | 325.0244 | 6621.6505 | 4.9e-06 | 0.449 | 93.9 | 1907 | 2671 | 0.75 | 4.1117 | 115.95 | 45.31 | 0.39077
Cr | 200 | 300 | 7.19 | 325.0244 | 6621.6505 | 4.9e-06 | 0.449 | 93.9 | 1907 | 2671 | 0.75 | 5.4822 | 122.71 | 54.09 | 0.4408
Cr | 250 | 300 | 7.19 | 325.0244 | 6621.6505 | 4.9e-06 | 0.449 | 93.9 | 1907 | 2671 | 0.75 | 6.8528 | 112.2 | 62.12 | 0.55365
Cr | 300 | 300 | 7.19 | 325.0244 | 6621.6505 | 4.9e-06 | 0.449 | 93.9 | 1907 | 2671 | 0.75 | 8.2233 | 114.52 | 64.94 | 0.56706
Cr | 100 | 600 | 7.19 | 325.0244 | 6621.6505 | 4.9e-06 | 0.449 | 93.9 | 1907 | 2671 | 0.75 | 1.9383 | 33.19 | 15.37 | 0.46309
Cr | 150 | 600 | 7.19 | 325.0244 | 6621.6505 | 4.9e-06 | 0.449 | 93.9 | 1907 | 2671 | 0.75 | 2.9074 | 88.93 | 34.22 | 0.3848
Cr | 200 | 600 | 7.19 | 325.0244 | 6621.6505 | 4.9e-06 | 0.449 | 93.9 | 1907 | 2671 | 0.75 | 3.8765 | 97.51 | 43.23 | 0.44334
Cr | 250 | 600 | 7.19 | 325.0244 | 6621.6505 | 4.9e-06 | 0.449 | 93.9 | 1907 | 2671 | 0.75 | 4.8456 | 98.74 | 49.37 | 0.5
Cr | 300 | 600 | 7.19 | 325.0244 | 6621.6505 | 4.9e-06 | 0.449 | 93.9 | 1907 | 2671 | 0.75 | 5.8148 | 99.21 | 36.88 | 0.37174
Cr | 100 | 900 | 7.19 | 325.0244 | 6621.6505 | 4.9e-06 | 0.449 | 93.9 | 1907 | 2671 | 0.75 | 1.5826 | 58.81 | 17.41 | 0.29604
Cr | 150 | 900 | 7.19 | 325.0244 | 6621.6505 | 4.9e-06 | 0.449 | 93.9 | 1907 | 2671 | 0.75 | 2.3739 | 72.33 | 23.15 | 0.32006
Cr | 200 | 900 | 7.19 | 325.0244 | 6621.6505 | 4.9e-06 | 0.449 | 93.9 | 1907 | 2671 | 0.75 | 3.1652 | 73.97 | 25.61 | 0.34622
Cr | 250 | 900 | 7.19 | 325.0244 | 6621.6505 | 4.9e-06 | 0.449 | 93.9 | 1907 | 2671 | 0.75 | 3.9565 | 78.48 | 26.66 | 0.3397
Cr | 300 | 900 | 7.19 | 325.0244 | 6621.6505 | 4.9e-06 | 0.449 | 93.9 | 1907 | 2671 | 0.75 | 4.7477 | 85.85 | 38.1 | 0.4438
Fe | 200 | 200 | 7.874 | 247.1125 | 6088.2801 | 1.18e-05 | 0.449 | 80.4 | 1538 | 2862 | 0.7 | 10.5084 | 235.41 | 120.66 | 0.51255
Fe | 200 | 400 | 7.874 | 247.1125 | 6088.2801 | 1.18e-05 | 0.449 | 80.4 | 1538 | 2862 | 0.7 | 7.4305 | 228.68 | 105.68 | 0.46213
Fe | 200 | 600 | 7.874 | 247.1125 | 6088.2801 | 1.18e-05 | 0.449 | 80.4 | 1538 | 2862 | 0.7 | 6.067 | 166.16 | 74.57 | 0.44878
Fe | 200 | 800 | 7.874 | 247.1125 | 6088.2801 | 1.18e-05 | 0.449 | 80.4 | 1538 | 2862 | 0.7 | 5.2542 | 137.49 | 66.89 | 0.48651
Fe | 200 | 1200 | 7.874 | 247.1125 | 6088.2801 | 1.18e-05 | 0.449 | 80.4 | 1538 | 2862 | 0.7 | 4.29 | 143.99 | 55.31 | 0.38412
Fe | 200 | 1600 | 7.874 | 247.1125 | 6088.2801 | 1.18e-05 | 0.449 | 80.4 | 1538 | 2862 | 0.7 | 3.7153 | 122.11 | 37.27 | 0.30522
Fe | 200 | 2000 | 7.874 | 247.1125 | 6088.2801 | 1.18e-05 | 0.449 | 80.4 | 1538 | 2862 | 0.7 | 3.323 | 83.63 | 41.77 | 0.49946
Fe | 200 | 2400 | 7.874 | 247.1125 | 6088.2801 | 1.18e-05 | 0.449 | 80.4 | 1538 | 2862 | 0.7 | 3.0335 | 80.14 | 22.62 | 0.28226
Fe | 350 | 400 | 7.874 | 247.1125 | 6088.2801 | 1.18e-05 | 0.449 | 80.4 | 1538 | 2862 | 0.7 | 13.0034 | 208.61 | 154.06 | 0.73851
Fe | 350 | 600 | 7.874 | 247.1125 | 6088.2801 | 1.18e-05 | 0.449 | 80.4 | 1538 | 2862 | 0.7 | 10.6173 | 193.67 | 84.74 | 0.43755
Fe | 350 | 800 | 7.874 | 247.1125 | 6088.2801 | 1.18e-05 | 0.449 | 80.4 | 1538 | 2862 | 0.7 | 9.1948 | 157.65 | 62.98 | 0.39949
Fe | 350 | 1000 | 7.874 | 247.1125 | 6088.2801 | 1.18e-05 | 0.449 | 80.4 | 1538 | 2862 | 0.7 | 8.2241 | 136.99 | 61.17 | 0.44653
Fe | 350 | 1200 | 7.874 | 247.1125 | 6088.2801 | 1.18e-05 | 0.449 | 80.4 | 1538 | 2862 | 0.7 | 7.5075 | 127.2 | 43.29 | 0.34033
Fe | 350 | 1600 | 7.874 | 247.1125 | 6088.2801 | 1.18e-05 | 0.449 | 80.4 | 1538 | 2862 | 0.7 | 6.5017 | 114.6 | 22.09 | 0.19276
Fe | 350 | 2000 | 7.874 | 247.1125 | 6088.2801 | 1.18e-05 | 0.449 | 80.4 | 1538 | 2862 | 0.7 | 5.8153 | 110.25 | 22.3 | 0.20227
Fe | 350 | 2400 | 7.874 | 247.1125 | 6088.2801 | 1.18e-05 | 0.449 | 80.4 | 1538 | 2862 | 0.7 | 5.3086 | 106.15 | 21.99 | 0.20716
Fe | 100 | 300 | 7.874 | 247.1125 | 6088.2801 | 1.18e-05 | 0.449 | 80.4 | 1538 | 2862 | 0.7 | 4.29 | 109.43 | 97.77 | 0.89345
Fe | 150 | 300 | 7.874 | 247.1125 | 6088.2801 | 1.18e-05 | 0.449 | 80.4 | 1538 | 2862 | 0.7 | 6.435 | 129 | 169.47 | 1.3137
Fe | 200 | 300 | 7.874 | 247.1125 | 6088.2801 | 1.18e-05 | 0.449 | 80.4 | 1538 | 2862 | 0.7 | 8.58 | 160.62 | 254.31 | 1.5833
Fe | 250 | 300 | 7.874 | 247.1125 | 6088.2801 | 1.18e-05 | 0.449 | 80.4 | 1538 | 2862 | 0.7 | 10.725 | 177.23 | 331.7 | 1.8716
Fe | 300 | 300 | 7.874 | 247.1125 | 6088.2801 | 1.18e-05 | 0.449 | 80.4 | 1538 | 2862 | 0.7 | 12.8701 | 247.28 | 215.59 | 0.87185
Fe | 100 | 600 | 7.874 | 247.1125 | 6088.2801 | 1.18e-05 | 0.449 | 80.4 | 1538 | 2862 | 0.7 | 3.0335 | 65.55 | 14.8 | 0.22578
Fe | 150 | 600 | 7.874 | 247.1125 | 6088.2801 | 1.18e-05 | 0.449 | 80.4 | 1538 | 2862 | 0.7 | 4.5503 | 104.59 | 23.12 | 0.22105
Fe | 200 | 600 | 7.874 | 247.1125 | 6088.2801 | 1.18e-05 | 0.449 | 80.4 | 1538 | 2862 | 0.7 | 6.067 | 135.3 | 104 | 0.76866
Fe | 250 | 600 | 7.874 | 247.1125 | 6088.2801 | 1.18e-05 | 0.449 | 80.4 | 1538 | 2862 | 0.7 | 7.5838 | 164.43 | 124 | 0.75412
Fe | 300 | 600 | 7.874 | 247.1125 | 6088.2801 | 1.18e-05 | 0.449 | 80.4 | 1538 | 2862 | 0.7 | 9.1005 | 188.5 | 128.53 | 0.68186
Fe | 100 | 900 | 7.874 | 247.1125 | 6088.2801 | 1.18e-05 | 0.449 | 80.4 | 1538 | 2862 | 0.7 | 2.4768 | 75.41 | 29.8 | 0.39517
Fe | 150 | 900 | 7.874 | 247.1125 | 6088.2801 | 1.18e-05 | 0.449 | 80.4 | 1538 | 2862 | 0.7 | 3.7153 | 106.75 | 39.36 | 0.36871
Fe | 200 | 900 | 7.874 | 247.1125 | 6088.2801 | 1.18e-05 | 0.449 | 80.4 | 1538 | 2862 | 0.7 | 4.9537 | 125.17 | 59 | 0.47136
Fe | 250 | 900 | 7.874 | 247.1125 | 6088.2801 | 1.18e-05 | 0.449 | 80.4 | 1538 | 2862 | 0.7 | 6.1921 | 122.1 | 57.57 | 0.4715
Fe | 300 | 900 | 7.874 | 247.1125 | 6088.2801 | 1.18e-05 | 0.449 | 80.4 | 1538 | 2862 | 0.7 | 7.4305 | 148.53 | 68 | 0.45782
Co | 200 | 200 | 8.9 | 274.8875 | 6397.0739 | 1.3e-05 | 0.421 | 100 | 1495 | 2927 | 0.65 | 10.3784 | 230.92 | 213.32 | 0.92378
Co | 200 | 400 | 8.9 | 274.8875 | 6397.0739 | 1.3e-05 | 0.421 | 100 | 1495 | 2927 | 0.65 | 7.3387 | 136.03 | 228.28 | 1.6782
Co | 200 | 600 | 8.9 | 274.8875 | 6397.0739 | 1.3e-05 | 0.421 | 100 | 1495 | 2927 | 0.65 | 5.992 | 89.96 | 127.64 | 1.4189
Co | 200 | 800 | 8.9 | 274.8875 | 6397.0739 | 1.3e-05 | 0.421 | 100 | 1495 | 2927 | 0.65 | 5.1892 | 91.29 | 54.35 | 0.59536
Co | 200 | 1200 | 8.9 | 274.8875 | 6397.0739 | 1.3e-05 | 0.421 | 100 | 1495 | 2927 | 0.65 | 4.237 | 99.77 | 37.83 | 0.37917
Co | 200 | 1600 | 8.9 | 274.8875 | 6397.0739 | 1.3e-05 | 0.421 | 100 | 1495 | 2927 | 0.65 | 3.6693 | 87 | 13.57 | 0.15598
Co | 200 | 2000 | 8.9 | 274.8875 | 6397.0739 | 1.3e-05 | 0.421 | 100 | 1495 | 2927 | 0.65 | 3.282 | 81.06 | 10.07 | 0.12423
Co | 200 | 2400 | 8.9 | 274.8875 | 6397.0739 | 1.3e-05 | 0.421 | 100 | 1495 | 2927 | 0.65 | 2.996 | 76 | 6.99 | 0.091974
Co | 350 | 400 | 8.9 | 274.8875 | 6397.0739 | 1.3e-05 | 0.421 | 100 | 1495 | 2927 | 0.65 | 12.8427 | 211.26 | 99.85 | 0.47264
Co | 350 | 600 | 8.9 | 274.8875 | 6397.0739 | 1.3e-05 | 0.421 | 100 | 1495 | 2927 | 0.65 | 10.486 | 163.06 | 87.29 | 0.53532
Co | 350 | 800 | 8.9 | 274.8875 | 6397.0739 | 1.3e-05 | 0.421 | 100 | 1495 | 2927 | 0.65 | 9.0811 | 144.34 | 23.52 | 0.16295
Co | 350 | 1000 | 8.9 | 274.8875 | 6397.0739 | 1.3e-05 | 0.421 | 100 | 1495 | 2927 | 0.65 | 8.1224 | 129.43 | 22.93 | 0.17716
Co | 350 | 1200 | 8.9 | 274.8875 | 6397.0739 | 1.3e-05 | 0.421 | 100 | 1495 | 2927 | 0.65 | 7.4147 | 122.62 | 19.36 | 0.15789
Co | 350 | 1600 | 8.9 | 274.8875 | 6397.0739 | 1.3e-05 | 0.421 | 100 | 1495 | 2927 | 0.65 | 6.4213 | 103.99 | 19 | 0.18271
Co | 350 | 2000 | 8.9 | 274.8875 | 6397.0739 | 1.3e-05 | 0.421 | 100 | 1495 | 2927 | 0.65 | 5.7434 | 96.26 | 14.49 | 0.15053
Co | 350 | 2400 | 8.9 | 274.8875 | 6397.0739 | 1.3e-05 | 0.421 | 100 | 1495 | 2927 | 0.65 | 5.243 | 92.41 | 9.66 | 0.10453
Co | 100 | 300 | 8.9 | 274.8875 | 6397.0739 | 1.3e-05 | 0.421 | 100 | 1495 | 2927 | 0.65 | 4.237 | 86.86 | 60.44 | 0.69583
Co | 150 | 300 | 8.9 | 274.8875 | 6397.0739 | 1.3e-05 | 0.421 | 100 | 1495 | 2927 | 0.65 | 6.3555 | 106.55 | 48.93 | 0.45922
Co | 200 | 300 | 8.9 | 274.8875 | 6397.0739 | 1.3e-05 | 0.421 | 100 | 1495 | 2927 | 0.65 | 8.474 | 109.85 | 59.2 | 0.53892
Co | 250 | 300 | 8.9 | 274.8875 | 6397.0739 | 1.3e-05 | 0.421 | 100 | 1495 | 2927 | 0.65 | 10.5925 | 138.93 | 87.53 | 0.63003
Co | 300 | 300 | 8.9 | 274.8875 | 6397.0739 | 1.3e-05 | 0.421 | 100 | 1495 | 2927 | 0.65 | 12.7109 | 162.47 | 117.81 | 0.72512
Co | 100 | 600 | 8.9 | 274.8875 | 6397.0739 | 1.3e-05 | 0.421 | 100 | 1495 | 2927 | 0.65 | 2.996 | 72.97 | 51.83 | 0.71029
Co | 150 | 600 | 8.9 | 274.8875 | 6397.0739 | 1.3e-05 | 0.421 | 100 | 1495 | 2927 | 0.65 | 4.494 | 90.55 | 55.73 | 0.61546
Co | 200 | 600 | 8.9 | 274.8875 | 6397.0739 | 1.3e-05 | 0.421 | 100 | 1495 | 2927 | 0.65 | 5.992 | 87.37 | 51.21 | 0.58613
Co | 250 | 600 | 8.9 | 274.8875 | 6397.0739 | 1.3e-05 | 0.421 | 100 | 1495 | 2927 | 0.65 | 7.49 | 107.14 | 85 | 0.79335
Co | 300 | 600 | 8.9 | 274.8875 | 6397.0739 | 1.3e-05 | 0.421 | 100 | 1495 | 2927 | 0.65 | 8.988 | 117 | 206.56 | 1.7655
Co | 100 | 900 | 8.9 | 274.8875 | 6397.0739 | 1.3e-05 | 0.421 | 100 | 1495 | 2927 | 0.65 | 2.4462 | 64.55 | 20.25 | 0.31371
Co | 150 | 900 | 8.9 | 274.8875 | 6397.0739 | 1.3e-05 | 0.421 | 100 | 1495 | 2927 | 0.65 | 3.6693 | 70 | 26.4 | 0.37714
Co | 200 | 900 | 8.9 | 274.8875 | 6397.0739 | 1.3e-05 | 0.421 | 100 | 1495 | 2927 | 0.65 | 4.8924 | 88.91 | 30.75 | 0.34586
Co | 250 | 900 | 8.9 | 274.8875 | 6397.0739 | 1.3e-05 | 0.421 | 100 | 1495 | 2927 | 0.65 | 6.1156 | 102.27 | 50.81 | 0.49682
Co | 300 | 900 | 8.9 | 274.8875 | 6397.0739 | 1.3e-05 | 0.421 | 100 | 1495 | 2927 | 0.65 | 7.3387 | 106.73 | 88.72 | 0.83126
Ni | 200 | 200 | 8.908 | 293.0483 | 6310.7607 | 1.34e-05 | 0.444 | 90.9 | 1455 | 2913 | 0.7 | 9.2246 | 364.74 | 573.92 | 1.5735
Ni | 200 | 400 | 8.908 | 293.0483 | 6310.7607 | 1.34e-05 | 0.444 | 90.9 | 1455 | 2913 | 0.7 | 6.5227 | 296.64 | 285.21 | 0.96147
Ni | 200 | 600 | 8.908 | 293.0483 | 6310.7607 | 1.34e-05 | 0.444 | 90.9 | 1455 | 2913 | 0.7 | 5.3258 | 233 | 137.64 | 0.59073
Ni | 200 | 800 | 8.908 | 293.0483 | 6310.7607 | 1.34e-05 | 0.444 | 90.9 | 1455 | 2913 | 0.7 | 4.6123 | 185.19 | 75.83 | 0.40947
Ni | 200 | 1200 | 8.908 | 293.0483 | 6310.7607 | 1.34e-05 | 0.444 | 90.9 | 1455 | 2913 | 0.7 | 3.7659 | 131.93 | 59 | 0.44721
Ni | 200 | 1600 | 8.908 | 293.0483 | 6310.7607 | 1.34e-05 | 0.444 | 90.9 | 1455 | 2913 | 0.7 | 3.2614 | 122.72 | 31.97 | 0.26051
Ni | 200 | 2000 | 8.908 | 293.0483 | 6310.7607 | 1.34e-05 | 0.444 | 90.9 | 1455 | 2913 | 0.7 | 2.9171 | 89.73 | 23.36 | 0.26034
Ni | 200 | 2400 | 8.908 | 293.0483 | 6310.7607 | 1.34e-05 | 0.444 | 90.9 | 1455 | 2913 | 0.7 | 2.6629 | 71.91 | 17.63 | 0.24517
Ni | 350 | 400 | 8.908 | 293.0483 | 6310.7607 | 1.34e-05 | 0.444 | 90.9 | 1455 | 2913 | 0.7 | 11.4148 | 224.12 | 253.21 | 1.1298
Ni | 350 | 600 | 8.908 | 293.0483 | 6310.7607 | 1.34e-05 | 0.444 | 90.9 | 1455 | 2913 | 0.7 | 9.3202 | 173.31 | 150.8 | 0.87012
Ni | 350 | 800 | 8.908 | 293.0483 | 6310.7607 | 1.34e-05 | 0.444 | 90.9 | 1455 | 2913 | 0.7 | 8.0715 | 162.25 | 112.54 | 0.69362
Ni | 350 | 1000 | 8.908 | 293.0483 | 6310.7607 | 1.34e-05 | 0.444 | 90.9 | 1455 | 2913 | 0.7 | 7.2194 | 141.76 | 70.68 | 0.49859
Ni | 350 | 1200 | 8.908 | 293.0483 | 6310.7607 | 1.34e-05 | 0.444 | 90.9 | 1455 | 2913 | 0.7 | 6.5903 | 118.82 | 53.07 | 0.44664
Ni | 350 | 1600 | 8.908 | 293.0483 | 6310.7607 | 1.34e-05 | 0.444 | 90.9 | 1455 | 2913 | 0.7 | 5.7074 | 106.53 | 29.91 | 0.28077
Ni | 350 | 2000 | 8.908 | 293.0483 | 6310.7607 | 1.34e-05 | 0.444 | 90.9 | 1455 | 2913 | 0.7 | 5.1049 | 100.59 | 47.32 | 0.47042
Ni | 350 | 2400 | 8.908 | 293.0483 | 6310.7607 | 1.34e-05 | 0.444 | 90.9 | 1455 | 2913 | 0.7 | 4.6601 | 92.21 | 19.67 | 0.21332
Ni | 100 | 300 | 8.908 | 293.0483 | 6310.7607 | 1.34e-05 | 0.444 | 90.9 | 1455 | 2913 | 0.7 | 3.7659 | 96.24 | 34.45 | 0.35796
Ni | 150 | 300 | 8.908 | 293.0483 | 6310.7607 | 1.34e-05 | 0.444 | 90.9 | 1455 | 2913 | 0.7 | 5.6489 | 116.58 | 113 | 0.96929
Ni | 200 | 300 | 8.908 | 293.0483 | 6310.7607 | 1.34e-05 | 0.444 | 90.9 | 1455 | 2913 | 0.7 | 7.5318 | 161.25 | 145.87 | 0.90462
Ni | 250 | 300 | 8.908 | 293.0483 | 6310.7607 | 1.34e-05 | 0.444 | 90.9 | 1455 | 2913 | 0.7 | 9.4148 | 187.99 | 209.54 | 1.1146
Ni | 300 | 300 | 8.908 | 293.0483 | 6310.7607 | 1.34e-05 | 0.444 | 90.9 | 1455 | 2913 | 0.7 | 11.2977 | 250.64 | 189.84 | 0.75742
Ni | 100 | 600 | 8.908 | 293.0483 | 6310.7607 | 1.34e-05 | 0.444 | 90.9 | 1455 | 2913 | 0.7 | 2.6629 | 61.65 | 20.57 | 0.33366
Ni | 150 | 600 | 8.908 | 293.0483 | 6310.7607 | 1.34e-05 | 0.444 | 90.9 | 1455 | 2913 | 0.7 | 3.9944 | 87.23 | 28.98 | 0.33223
Ni | 200 | 600 | 8.908 | 293.0483 | 6310.7607 | 1.34e-05 | 0.444 | 90.9 | 1455 | 2913 | 0.7 | 5.3258 | 101.72 | 31.06 | 0.30535
Ni | 250 | 600 | 8.908 | 293.0483 | 6310.7607 | 1.34e-05 | 0.444 | 90.9 | 1455 | 2913 | 0.7 | 6.6573 | 157.75 | 67.22 | 0.42612
Ni | 300 | 600 | 8.908 | 293.0483 | 6310.7607 | 1.34e-05 | 0.444 | 90.9 | 1455 | 2913 | 0.7 | 7.9887 | 160 | 122.92 | 0.76825
Ni | 100 | 900 | 8.908 | 293.0483 | 6310.7607 | 1.34e-05 | 0.444 | 90.9 | 1455 | 2913 | 0.7 | 2.1742 | 42.64 | 14.49 | 0.33982
Ni | 150 | 900 | 8.908 | 293.0483 | 6310.7607 | 1.34e-05 | 0.444 | 90.9 | 1455 | 2913 | 0.7 | 3.2614 | 65.45 | 16.54 | 0.25271
Ni | 200 | 900 | 8.908 | 293.0483 | 6310.7607 | 1.34e-05 | 0.444 | 90.9 | 1455 | 2913 | 0.7 | 4.3485 | 83 | 20.34 | 0.24506
Ni | 250 | 900 | 8.908 | 293.0483 | 6310.7607 | 1.34e-05 | 0.444 | 90.9 | 1455 | 2913 | 0.7 | 5.4356 | 100.56 | 51.35 | 0.51064
Ni | 300 | 900 | 8.908 | 293.0483 | 6310.7607 | 1.34e-05 | 0.444 | 90.9 | 1455 | 2913 | 0.7 | 6.5227 | 113.31 | 71.31 | 0.62934
Y | 200 | 200 | 4.47 | 128.2255 | 4105.4671 | 1.06e-05 | 0.298 | 17.2 | 1526 | 3338 | 0.65 | 46.1353 | 387.99 | 1274.98 | 3.2861
Y | 200 | 400 | 4.47 | 128.2255 | 4105.4671 | 1.06e-05 | 0.298 | 17.2 | 1526 | 3338 | 0.65 | 32.6226 | 301.12 | 905.41 | 3.0068
Y | 200 | 600 | 4.47 | 128.2255 | 4105.4671 | 1.06e-05 | 0.298 | 17.2 | 1526 | 3338 | 0.65 | 26.6362 | 189.17 | 608.11 | 3.2146
Y | 200 | 800 | 4.47 | 128.2255 | 4105.4671 | 1.06e-05 | 0.298 | 17.2 | 1526 | 3338 | 0.65 | 23.0676 | 164.34 | 363.45 | 2.2116
Y | 200 | 1200 | 4.47 | 128.2255 | 4105.4671 | 1.06e-05 | 0.298 | 17.2 | 1526 | 3338 | 0.65 | 18.8346 | 138.02 | 308.08 | 2.2321
Y | 200 | 1600 | 4.47 | 128.2255 | 4105.4671 | 1.06e-05 | 0.298 | 17.2 | 1526 | 3338 | 0.65 | 16.3113 | 130.6 | 186.57 | 1.4286
Y | 200 | 2000 | 4.47 | 128.2255 | 4105.4671 | 1.06e-05 | 0.298 | 17.2 | 1526 | 3338 | 0.65 | 14.5893 | 128.19 | 105.85 | 0.82573
Y | 200 | 2400 | 4.47 | 128.2255 | 4105.4671 | 1.06e-05 | 0.298 | 17.2 | 1526 | 3338 | 0.65 | 13.3181 | 125.55 | 97.44 | 0.77611
Y | 350 | 400 | 4.47 | 128.2255 | 4105.4671 | 1.06e-05 | 0.298 | 17.2 | 1526 | 3338 | 0.65 | 57.0895 | 227.38 | 888.05 | 3.9056
Y | 350 | 600 | 4.47 | 128.2255 | 4105.4671 | 1.06e-05 | 0.298 | 17.2 | 1526 | 3338 | 0.65 | 46.6134 | 270.07 | 423.38 | 1.5677
Y | 350 | 800 | 4.47 | 128.2255 | 4105.4671 | 1.06e-05 | 0.298 | 17.2 | 1526 | 3338 | 0.65 | 40.3684 | 273.48 | 258.89 | 0.94665
Y | 350 | 1000 | 4.47 | 128.2255 | 4105.4671 | 1.06e-05 | 0.298 | 17.2 | 1526 | 3338 | 0.65 | 36.1066 | 167.75 | 381.34 | 2.2733
Y | 350 | 1200 | 4.47 | 128.2255 | 4105.4671 | 1.06e-05 | 0.298 | 17.2 | 1526 | 3338 | 0.65 | 32.9606 | 195.16 | 290.16 | 1.4868
Y | 350 | 1600 | 4.47 | 128.2255 | 4105.4671 | 1.06e-05 | 0.298 | 17.2 | 1526 | 3338 | 0.65 | 28.5447 | 190.58 | 239.05 | 1.2543
Y | 350 | 2000 | 4.47 | 128.2255 | 4105.4671 | 1.06e-05 | 0.298 | 17.2 | 1526 | 3338 | 0.65 | 25.5312 | 164.6 | 178.97 | 1.0873
Y | 350 | 2400 | 4.47 | 128.2255 | 4105.4671 | 1.06e-05 | 0.298 | 17.2 | 1526 | 3338 | 0.65 | 23.3067 | 178.52 | 83.79 | 0.46936
Y | 100 | 300 | 4.47 | 128.2255 | 4105.4671 | 1.06e-05 | 0.298 | 17.2 | 1526 | 3338 | 0.65 | 18.8346 | 159.97 | 332.55 | 2.0788
Y | 150 | 300 | 4.47 | 128.2255 | 4105.4671 | 1.06e-05 | 0.298 | 17.2 | 1526 | 3338 | 0.65 | 28.252 | 263.96 | 505.7 | 1.9158
Y | 200 | 300 | 4.47 | 128.2255 | 4105.4671 | 1.06e-05 | 0.298 | 17.2 | 1526 | 3338 | 0.65 | 37.6693 | 253.76 | 675.58 | 2.6623
Y | 250 | 300 | 4.47 | 128.2255 | 4105.4671 | 1.06e-05 | 0.298 | 17.2 | 1526 | 3338 | 0.65 | 47.0866 | 228.93 | 928.11 | 4.0541
Y | 300 | 300 | 4.47 | 128.2255 | 4105.4671 | 1.06e-05 | 0.298 | 17.2 | 1526 | 3338 | 0.65 | 56.5039 | 282 | 1028.77 | 3.6481
Y | 100 | 600 | 4.47 | 128.2255 | 4105.4671 | 1.06e-05 | 0.298 | 17.2 | 1526 | 3338 | 0.65 | 13.3181 | 147.95 | 190.2 | 1.2856
Y | 150 | 600 | 4.47 | 128.2255 | 4105.4671 | 1.06e-05 | 0.298 | 17.2 | 1526 | 3338 | 0.65 | 19.9772 | 165.13 | 216.54 | 1.3113
Y | 200 | 600 | 4.47 | 128.2255 | 4105.4671 | 1.06e-05 | 0.298 | 17.2 | 1526 | 3338 | 0.65 | 26.6362 | 166.76 | 326.81 | 1.9598
Y | 250 | 600 | 4.47 | 128.2255 | 4105.4671 | 1.06e-05 | 0.298 | 17.2 | 1526 | 3338 | 0.65 | 33.2953 | 180.25 | 549.68 | 3.0495
Y | 300 | 600 | 4.47 | 128.2255 | 4105.4671 | 1.06e-05 | 0.298 | 17.2 | 1526 | 3338 | 0.65 | 39.9543 | 233.76 | 322.64 | 1.3802
Y | 100 | 900 | 4.47 | 128.2255 | 4105.4671 | 1.06e-05 | 0.298 | 17.2 | 1526 | 3338 | 0.65 | 10.8742 | 112 | 125 | 1.1161
Y | 150 | 900 | 4.47 | 128.2255 | 4105.4671 | 1.06e-05 | 0.298 | 17.2 | 1526 | 3338 | 0.65 | 16.3113 | 129.23 | 177.13 | 1.3707
Y | 200 | 900 | 4.47 | 128.2255 | 4105.4671 | 1.06e-05 | 0.298 | 17.2 | 1526 | 3338 | 0.65 | 21.7484 | 128.66 | 282.67 | 2.197
Y | 250 | 900 | 4.47 | 128.2255 | 4105.4671 | 1.06e-05 | 0.298 | 17.2 | 1526 | 3338 | 0.65 | 27.1855 | 153 | 380.5 | 2.4869
Y | 300 | 900 | 4.47 | 128.2255 | 4105.4671 | 1.06e-05 | 0.298 | 17.2 | 1526 | 3338 | 0.65 | 32.6226 | 184.9 | 418.79 | 2.265
Zr | 200 | 200 | 6.52 | 153.4684 | 6357.976 | 5.7e-06 | 0.278 | 22.6 | 1855 | 4377 | 0.65 | 27.9741 | 571.01 | 688.6 | 1.2059
Zr | 200 | 400 | 6.52 | 153.4684 | 6357.976 | 5.7e-06 | 0.278 | 22.6 | 1855 | 4377 | 0.65 | 19.7807 | 334.42 | 366.76 | 1.0967
Zr | 200 | 600 | 6.52 | 153.4684 | 6357.976 | 5.7e-06 | 0.278 | 22.6 | 1855 | 4377 | 0.65 | 16.1508 | 231.09 | 227.77 | 0.98563
Zr | 200 | 800 | 6.52 | 153.4684 | 6357.976 | 5.7e-06 | 0.278 | 22.6 | 1855 | 4377 | 0.65 | 13.987 | 233.4 | 174.93 | 0.74949
Zr | 200 | 1200 | 6.52 | 153.4684 | 6357.976 | 5.7e-06 | 0.278 | 22.6 | 1855 | 4377 | 0.65 | 11.4204 | 195.4 | 83.99 | 0.42984
Zr | 200 | 1600 | 6.52 | 153.4684 | 6357.976 | 5.7e-06 | 0.278 | 22.6 | 1855 | 4377 | 0.65 | 9.8903 | 136.86 | 66.02 | 0.48239
Zr | 200 | 2000 | 6.52 | 153.4684 | 6357.976 | 5.7e-06 | 0.278 | 22.6 | 1855 | 4377 | 0.65 | 8.8462 | 113.9 | 36.88 | 0.32379
Zr | 200 | 2400 | 6.52 | 153.4684 | 6357.976 | 5.7e-06 | 0.278 | 22.6 | 1855 | 4377 | 0.65 | 8.0754 | 98.63 | 43.67 | 0.44277
Zr | 350 | 400 | 6.52 | 153.4684 | 6357.976 | 5.7e-06 | 0.278 | 22.6 | 1855 | 4377 | 0.65 | 34.6162 | 338.12 | 424.63 | 1.2559
Zr | 350 | 600 | 6.52 | 153.4684 | 6357.976 | 5.7e-06 | 0.278 | 22.6 | 1855 | 4377 | 0.65 | 28.264 | 252.71 | 293.16 | 1.1601
Zr | 350 | 800 | 6.52 | 153.4684 | 6357.976 | 5.7e-06 | 0.278 | 22.6 | 1855 | 4377 | 0.65 | 24.4773 | 233.01 | 125.15 | 0.5371
Zr | 350 | 1000 | 6.52 | 153.4684 | 6357.976 | 5.7e-06 | 0.278 | 22.6 | 1855 | 4377 | 0.65 | 21.8932 | 181.84 | 153.55 | 0.84442
Zr | 350 | 1200 | 6.52 | 153.4684 | 6357.976 | 5.7e-06 | 0.278 | 22.6 | 1855 | 4377 | 0.65 | 19.9856 | 178.43 | 126.2 | 0.70728
Zr | 350 | 1600 | 6.52 | 153.4684 | 6357.976 | 5.7e-06 | 0.278 | 22.6 | 1855 | 4377 | 0.65 | 17.3081 | 158.57 | 88.33 | 0.55704
Zr | 350 | 2000 | 6.52 | 153.4684 | 6357.976 | 5.7e-06 | 0.278 | 22.6 | 1855 | 4377 | 0.65 | 15.4808 | 145.69 | 68.44 | 0.46976
Zr | 350 | 2400 | 6.52 | 153.4684 | 6357.976 | 5.7e-06 | 0.278 | 22.6 | 1855 | 4377 | 0.65 | 14.132 | 134.9 | 58.87 | 0.4364
Zr | 100 | 300 | 6.52 | 153.4684 | 6357.976 | 5.7e-06 | 0.278 | 22.6 | 1855 | 4377 | 0.65 | 11.4204 | 231.98 | 82 | 0.35348
Zr | 150 | 300 | 6.52 | 153.4684 | 6357.976 | 5.7e-06 | 0.278 | 22.6 | 1855 | 4377 | 0.65 | 17.1306 | 233 | 196.5 | 0.84335
Zr | 200 | 300 | 6.52 | 153.4684 | 6357.976 | 5.7e-06 | 0.278 | 22.6 | 1855 | 4377 | 0.65 | 22.8407 | 247.19 | 307 | 1.242
Zr | 250 | 300 | 6.52 | 153.4684 | 6357.976 | 5.7e-06 | 0.278 | 22.6 | 1855 | 4377 | 0.65 | 28.5509 | 289 | 354 | 1.2249
Zr | 300 | 300 | 6.52 | 153.4684 | 6357.976 | 5.7e-06 | 0.278 | 22.6 | 1855 | 4377 | 0.65 | 34.2611 | 293.55 | 462.91 | 1.5769
Zr | 100 | 600 | 6.52 | 153.4684 | 6357.976 | 5.7e-06 | 0.278 | 22.6 | 1855 | 4377 | 0.65 | 8.0754 | 136.45 | 39.77 | 0.29146
Zr | 150 | 600 | 6.52 | 153.4684 | 6357.976 | 5.7e-06 | 0.278 | 22.6 | 1855 | 4377 | 0.65 | 12.1131 | 137.79 | 122.11 | 0.8862
Zr | 200 | 600 | 6.52 | 153.4684 | 6357.976 | 5.7e-06 | 0.278 | 22.6 | 1855 | 4377 | 0.65 | 16.1508 | 217.19 | 188.78 | 0.86919
Zr | 250 | 600 | 6.52 | 153.4684 | 6357.976 | 5.7e-06 | 0.278 | 22.6 | 1855 | 4377 | 0.65 | 20.1886 | 225.97 | 190.62 | 0.84356
Zr | 300 | 600 | 6.52 | 153.4684 | 6357.976 | 5.7e-06 | 0.278 | 22.6 | 1855 | 4377 | 0.65 | 24.2263 | 267.27 | 222.62 | 0.83294
Zr | 100 | 900 | 6.52 | 153.4684 | 6357.976 | 5.7e-06 | 0.278 | 22.6 | 1855 | 4377 | 0.65 | 6.5936 | 132.78 | 44.7 | 0.33665
Zr | 150 | 900 | 6.52 | 153.4684 | 6357.976 | 5.7e-06 | 0.278 | 22.6 | 1855 | 4377 | 0.65 | 9.8903 | 140 | 82.28 | 0.58771
Zr | 200 | 900 | 6.52 | 153.4684 | 6357.976 | 5.7e-06 | 0.278 | 22.6 | 1855 | 4377 | 0.65 | 13.1871 | 129.95 | 95.26 | 0.73305
Zr | 250 | 900 | 6.52 | 153.4684 | 6357.976 | 5.7e-06 | 0.278 | 22.6 | 1855 | 4377 | 0.65 | 16.4839 | 173 | 156.91 | 0.90699
Zr | 300 | 900 | 6.52 | 153.4684 | 6357.976 | 5.7e-06 | 0.278 | 22.6 | 1855 | 4377 | 0.65 | 19.7807 | 166.13 | 198.48 | 1.1947
Gd | 200 | 200 | 7.9 | 63.593 | 1939.5866 | 9.4e-06 | 0.236 | 10.6 | 1313 | 3273 | 0.65 | 61.5979 | 538.12 | 1246.14 | 2.3157
Gd | 200 | 400 | 7.9 | 63.593 | 1939.5866 | 9.4e-06 | 0.236 | 10.6 | 1313 | 3273 | 0.65 | 43.5563 | 345.76 | 1139.3 | 3.2951
Gd | 200 | 600 | 7.9 | 63.593 | 1939.5866 | 9.4e-06 | 0.236 | 10.6 | 1313 | 3273 | 0.65 | 35.5636 | 227.5 | 704.25 | 3.0956
Gd | 200 | 800 | 7.9 | 63.593 | 1939.5866 | 9.4e-06 | 0.236 | 10.6 | 1313 | 3273 | 0.65 | 30.799 | 179.02 | 461.53 | 2.5781
Gd | 200 | 1200 | 7.9 | 63.593 | 1939.5866 | 9.4e-06 | 0.236 | 10.6 | 1313 | 3273 | 0.65 | 25.1473 | 171.14 | 323.25 | 1.8888
Gd | 200 | 1600 | 7.9 | 63.593 | 1939.5866 | 9.4e-06 | 0.236 | 10.6 | 1313 | 3273 | 0.65 | 21.7782 | 165.72 | 222.51 | 1.3427
Gd | 200 | 2000 | 7.9 | 63.593 | 1939.5866 | 9.4e-06 | 0.236 | 10.6 | 1313 | 3273 | 0.65 | 19.479 | 155.28 | 144.43 | 0.93013
Gd | 200 | 2400 | 7.9 | 63.593 | 1939.5866 | 9.4e-06 | 0.236 | 10.6 | 1313 | 3273 | 0.65 | 17.7818 | 139.94 | 57.57 | 0.41139
Gd | 350 | 400 | 7.9 | 63.593 | 1939.5866 | 9.4e-06 | 0.236 | 10.6 | 1313 | 3273 | 0.65 | 76.2236 | 294.59 | 932.48 | 3.1653
Gd | 350 | 600 | 7.9 | 63.593 | 1939.5866 | 9.4e-06 | 0.236 | 10.6 | 1313 | 3273 | 0.65 | 62.2363 | 302.9 | 300.12 | 0.99082
Gd | 350 | 800 | 7.9 | 63.593 | 1939.5866 | 9.4e-06 | 0.236 | 10.6 | 1313 | 3273 | 0.65 | 53.8982 | 342.3 | 144.54 | 0.42226
Gd | 350 | 1000 | 7.9 | 63.593 | 1939.5866 | 9.4e-06 | 0.236 | 10.6 | 1313 | 3273 | 0.65 | 48.208 | 222.3 | 387.05 | 1.7411
Gd | 350 | 1200 | 7.9 | 63.593 | 1939.5866 | 9.4e-06 | 0.236 | 10.6 | 1313 | 3273 | 0.65 | 44.0077 | 212.27 | 222.74 | 1.0493
Gd | 350 | 1600 | 7.9 | 63.593 | 1939.5866 | 9.4e-06 | 0.236 | 10.6 | 1313 | 3273 | 0.65 | 38.1118 | 200.22 | 207.54 | 1.0366
Gd | 350 | 2000 | 7.9 | 63.593 | 1939.5866 | 9.4e-06 | 0.236 | 10.6 | 1313 | 3273 | 0.65 | 34.0882 | 171.82 | 133.19 | 0.77517
Gd | 350 | 2400 | 7.9 | 63.593 | 1939.5866 | 9.4e-06 | 0.236 | 10.6 | 1313 | 3273 | 0.65 | 31.1181 | 168.72 | 111.32 | 0.65979
Gd | 100 | 300 | 7.9 | 63.593 | 1939.5866 | 9.4e-06 | 0.236 | 10.6 | 1313 | 3273 | 0.65 | 25.1473 | 269.65 | 90.58 | 0.33592
Gd | 150 | 300 | 7.9 | 63.593 | 1939.5866 | 9.4e-06 | 0.236 | 10.6 | 1313 | 3273 | 0.65 | 37.7209 | 317.71 | 110 | 0.34623
Gd | 200 | 300 | 7.9 | 63.593 | 1939.5866 | 9.4e-06 | 0.236 | 10.6 | 1313 | 3273 | 0.65 | 50.2945 | 356 | 114.8 | 0.32247
Gd | 250 | 300 | 7.9 | 63.593 | 1939.5866 | 9.4e-06 | 0.236 | 10.6 | 1313 | 3273 | 0.65 | 62.8681 | 359.24 | 139.33 | 0.38785
Gd | 300 | 300 | 7.9 | 63.593 | 1939.5866 | 9.4e-06 | 0.236 | 10.6 | 1313 | 3273 | 0.65 | 75.4418 | 380.63 | 156.33 | 0.41071
Gd | 100 | 600 | 7.9 | 63.593 | 1939.5866 | 9.4e-06 | 0.236 | 10.6 | 1313 | 3273 | 0.65 | 17.7818 | 159.2 | 111.84 | 0.70251
Gd | 150 | 600 | 7.9 | 63.593 | 1939.5866 | 9.4e-06 | 0.236 | 10.6 | 1313 | 3273 | 0.65 | 26.6727 | 162.79 | 121.97 | 0.74925
Gd | 200 | 600 | 7.9 | 63.593 | 1939.5866 | 9.4e-06 | 0.236 | 10.6 | 1313 | 3273 | 0.65 | 35.5636 | 191.5 | 152.8 | 0.79791
Gd | 250 | 600 | 7.9 | 63.593 | 1939.5866 | 9.4e-06 | 0.236 | 10.6 | 1313 | 3273 | 0.65 | 44.4545 | 198.7 | 168.72 | 0.84912
Gd | 300 | 600 | 7.9 | 63.593 | 1939.5866 | 9.4e-06 | 0.236 | 10.6 | 1313 | 3273 | 0.65 | 53.3454 | 211 | 208 | 0.98578
Gd | 100 | 900 | 7.9 | 63.593 | 1939.5866 | 9.4e-06 | 0.236 | 10.6 | 1313 | 3273 | 0.65 | 14.5188 | 95.53 | 114.8 | 1.2017
Gd | 150 | 900 | 7.9 | 63.593 | 1939.5866 | 9.4e-06 | 0.236 | 10.6 | 1313 | 3273 | 0.65 | 21.7782 | 110.93 | 115.81 | 1.044
Gd | 200 | 900 | 7.9 | 63.593 | 1939.5866 | 9.4e-06 | 0.236 | 10.6 | 1313 | 3273 | 0.65 | 29.0375 | 158.18 | 136.64 | 0.86383
Gd | 250 | 900 | 7.9 | 63.593 | 1939.5866 | 9.4e-06 | 0.236 | 10.6 | 1313 | 3273 | 0.65 | 36.2969 | 165.36 | 189.54 | 1.1462
Gd | 300 | 900 | 7.9 | 63.593 | 1939.5866 | 9.4e-06 | 0.236 | 10.6 | 1313 | 3273 | 0.65 | 43.5563 | 184.3 | 240.85 | 1.3068
Sn | 200 | 400 | 7.31 | 59.2199 | 2493.4715 | 2.2e-05 | 0.228 | 66.8 | 232 | 2602 | 0.7 | 52.4878 | 471.73 | 325.15 | 0.68927
Sn | 200 | 600 | 7.31 | 59.2199 | 2493.4715 | 2.2e-05 | 0.228 | 66.8 | 232 | 2602 | 0.7 | 42.8561 | 355 | 284 | 0.8
Sn | 200 | 800 | 7.31 | 59.2199 | 2493.4715 | 2.2e-05 | 0.228 | 66.8 | 232 | 2602 | 0.7 | 37.1145 | 307.11 | 245.688 | 0.8
Sn | 200 | 1200 | 7.31 | 59.2199 | 2493.4715 | 2.2e-05 | 0.228 | 66.8 | 232 | 2602 | 0.7 | 30.3038 | 313.35 | 222.75 | 0.71087
Sn | 200 | 1600 | 7.31 | 59.2199 | 2493.4715 | 2.2e-05 | 0.228 | 66.8 | 232 | 2602 | 0.7 | 26.2439 | 318.55 | 184.67 | 0.57972
Sn | 200 | 2000 | 7.31 | 59.2199 | 2493.4715 | 2.2e-05 | 0.228 | 66.8 | 232 | 2602 | 0.7 | 23.4732 | 316.06 | 145.89 | 0.46159
Sn | 200 | 2400 | 7.31 | 59.2199 | 2493.4715 | 2.2e-05 | 0.228 | 66.8 | 232 | 2602 | 0.7 | 21.428 | 181.81 | 91.35 | 0.50245
Sn | 350 | 400 | 7.31 | 59.2199 | 2493.4715 | 2.2e-05 | 0.228 | 66.8 | 232 | 2602 | 0.7 | 91.8536 | 652.1 | 1049.71 | 1.6097
Sn | 350 | 600 | 7.31 | 59.2199 | 2493.4715 | 2.2e-05 | 0.228 | 66.8 | 232 | 2602 | 0.7 | 74.9981 | 618.51 | 735.79 | 1.1896
Sn | 350 | 800 | 7.31 | 59.2199 | 2493.4715 | 2.2e-05 | 0.228 | 66.8 | 232 | 2602 | 0.7 | 64.9503 | 584.92 | 421.87 | 0.72124
Sn | 350 | 1000 | 7.31 | 59.2199 | 2493.4715 | 2.2e-05 | 0.228 | 66.8 | 232 | 2602 | 0.7 | 58.0933 | 517 | 381.24 | 0.73741
Sn | 350 | 1200 | 7.31 | 59.2199 | 2493.4715 | 2.2e-05 | 0.228 | 66.8 | 232 | 2602 | 0.7 | 53.0317 | 440.14 | 337.23 | 0.76619
Sn | 350 | 1600 | 7.31 | 59.2199 | 2493.4715 | 2.2e-05 | 0.228 | 66.8 | 232 | 2602 | 0.7 | 45.9268 | 434.69 | 382.22 | 0.87929
Sn | 350 | 2000 | 7.31 | 59.2199 | 2493.4715 | 2.2e-05 | 0.228 | 66.8 | 232 | 2602 | 0.7 | 41.0782 | 396.11 | 307.75 | 0.77693
Sn | 350 | 2400 | 7.31 | 59.2199 | 2493.4715 | 2.2e-05 | 0.228 | 66.8 | 232 | 2602 | 0.7 | 37.4991 | 415.24 | 231.39 | 0.55724
Sn | 100 | 300 | 7.31 | 59.2199 | 2493.4715 | 2.2e-05 | 0.228 | 66.8 | 232 | 2602 | 0.7 | 30.3038 | 597.75 | 378.2 | 0.63271
Sn | 150 | 300 | 7.31 | 59.2199 | 2493.4715 | 2.2e-05 | 0.228 | 66.8 | 232 | 2602 | 0.7 | 45.4557 | 655.42 | 641.54 | 0.97882
Sn | 200 | 300 | 7.31 | 59.2199 | 2493.4715 | 2.2e-05 | 0.228 | 66.8 | 232 | 2602 | 0.7 | 60.6076 | 730.55 | 800.99 | 1.0964
Sn | 250 | 300 | 7.31 | 59.2199 | 2493.4715 | 2.2e-05 | 0.228 | 66.8 | 232 | 2602 | 0.7 | 75.7596 | 836.48 | 979.5 | 1.171
Sn | 300 | 300 | 7.31 | 59.2199 | 2493.4715 | 2.2e-05 | 0.228 | 66.8 | 232 | 2602 | 0.7 | 90.9115 | 815.94 | 1267.6 | 1.5535
Sn | 100 | 600 | 7.31 | 59.2199 | 2493.4715 | 2.2e-05 | 0.228 | 66.8 | 232 | 2602 | 0.7 | 21.428 | 515.46 | 264.45 | 0.51304
Sn | 150 | 600 | 7.31 | 59.2199 | 2493.4715 | 2.2e-05 | 0.228 | 66.8 | 232 | 2602 | 0.7 | 32.1421 | 571 | 339 | 0.5937
Sn | 200 | 600 | 7.31 | 59.2199 | 2493.4715 | 2.2e-05 | 0.228 | 66.8 | 232 | 2602 | 0.7 | 42.8561 | 579 | 422.58 | 0.72984
Sn | 250 | 600 | 7.31 | 59.2199 | 2493.4715 | 2.2e-05 | 0.228 | 66.8 | 232 | 2602 | 0.7 | 53.5701 | 585 | 643 | 1.0991
Sn | 300 | 600 | 7.31 | 59.2199 | 2493.4715 | 2.2e-05 | 0.228 | 66.8 | 232 | 2602 | 0.7 | 64.2841 | 600 | 911.78 | 1.5196
Sn | 100 | 900 | 7.31 | 59.2199 | 2493.4715 | 2.2e-05 | 0.228 | 66.8 | 232 | 2602 | 0.7 | 17.4959 | 388.6 | 146.1 | 0.37597
Sn | 150 | 900 | 7.31 | 59.2199 | 2493.4715 | 2.2e-05 | 0.228 | 66.8 | 232 | 2602 | 0.7 | 26.2439 | 491.83 | 189.85 | 0.38601
Sn | 200 | 900 | 7.31 | 59.2199 | 2493.4715 | 2.2e-05 | 0.228 | 66.8 | 232 | 2602 | 0.7 | 34.9918 | 318.9 | 256 | 0.80276
Sn | 250 | 900 | 7.31 | 59.2199 | 2493.4715 | 2.2e-05 | 0.228 | 66.8 | 232 | 2602 | 0.7 | 43.7398 | 358.4 | 363.76 | 1.015
Sn | 300 | 900 | 7.31 | 59.2199 | 2493.4715 | 2.2e-05 | 0.228 | 66.8 | 232 | 2602 | 0.7 | 52.4878 | 338.1 | 635.49 | 1.8796
Sb | 200 | 200 | 6.697 | 161.7937 | 1585.0854 | 1.1e-05 | 0.207 | 24.4 | 630 | 1587 | 0.7 | 45.3298 | 328.14 | 307.75 | 0.93786
Sb | 200 | 400 | 6.697 | 161.7937 | 1585.0854 | 1.1e-05 | 0.207 | 24.4 | 630 | 1587 | 0.7 | 32.053 | 230.92 | 205.31 | 0.8891
Sb | 200 | 600 | 6.697 | 161.7937 | 1585.0854 | 1.1e-05 | 0.207 | 24.4 | 630 | 1587 | 0.7 | 26.1712 | 172.31 | 167.58 | 0.97255
Sb | 200 | 800 | 6.697 | 161.7937 | 1585.0854 | 1.1e-05 | 0.207 | 24.4 | 630 | 1587 | 0.7 | 22.6649 | 177.45 | 107.99 | 0.60857
Sb | 200 | 1200 | 6.697 | 161.7937 | 1585.0854 | 1.1e-05 | 0.207 | 24.4 | 630 | 1587 | 0.7 | 18.5058 | 163.53 | 82.36 | 0.50364
Sb | 200 | 1600 | 6.697 | 161.7937 | 1585.0854 | 1.1e-05 | 0.207 | 24.4 | 630 | 1587 | 0.7 | 16.0265 | 145.88 | 51.04 | 0.34988
Sb | 200 | 2000 | 6.697 | 161.7937 | 1585.0854 | 1.1e-05 | 0.207 | 24.4 | 630 | 1587 | 0.7 | 14.3345 | 111.87 | 47 | 0.42013
Sb | 200 | 2400 | 6.697 | 161.7937 | 1585.0854 | 1.1e-05 | 0.207 | 24.4 | 630 | 1587 | 0.7 | 13.0856 | 86 | 30 | 0.34884
Sb | 350 | 400 | 6.697 | 161.7937 | 1585.0854 | 1.1e-05 | 0.207 | 24.4 | 630 | 1587 | 0.7 | 56.0928 | 366.79 | 2700 | 7.3612
Sb | 350 | 600 | 6.697 | 161.7937 | 1585.0854 | 1.1e-05 | 0.207 | 24.4 | 630 | 1587 | 0.7 | 45.7996 | 240.87 | 1155.89 | 4.7988
Sb | 350 | 800 | 6.697 | 161.7937 | 1585.0854 | 1.1e-05 | 0.207 | 24.4 | 630 | 1587 | 0.7 | 39.6636 | 207.37 | 733.97 | 3.5394
Sb | 350 | 1000 | 6.697 | 161.7937 | 1585.0854 | 1.1e-05 | 0.207 | 24.4 | 630 | 1587 | 0.7 | 35.4762 | 261.33 | 578.93 | 2.2153
Sb | 350 | 1200 | 6.697 | 161.7937 | 1585.0854 | 1.1e-05 | 0.207 | 24.4 | 630 | 1587 | 0.7 | 32.3852 | 289.71 | 295.65 | 1.0205
Sb | 350 | 1600 | 6.697 | 161.7937 | 1585.0854 | 1.1e-05 | 0.207 | 24.4 | 630 | 1587 | 0.7 | 28.0464 | 200.53 | 322.27 | 1.6071
Sb | 350 | 2000 | 6.697 | 161.7937 | 1585.0854 | 1.1e-05 | 0.207 | 24.4 | 630 | 1587 | 0.7 | 25.0855 | 218.84 | 208.49 | 0.95271
Sb | 350 | 2400 | 6.697 | 161.7937 | 1585.0854 | 1.1e-05 | 0.207 | 24.4 | 630 | 1587 | 0.7 | 22.8998 | 190.49 | 163.52 | 0.85842
Sb | 100 | 300 | 6.697 | 161.7937 | 1585.0854 | 1.1e-05 | 0.207 | 24.4 | 630 | 1587 | 0.7 | 18.5058 | 253.14 | 176.33 | 0.69657
Sb | 150 | 300 | 6.697 | 161.7937 | 1585.0854 | 1.1e-05 | 0.207 | 24.4 | 630 | 1587 | 0.7 | 27.7587 | 224 | 266.23 | 1.1885
Sb | 200 | 300 | 6.697 | 161.7937 | 1585.0854 | 1.1e-05 | 0.207 | 24.4 | 630 | 1587 | 0.7 | 37.0116 | 211.57 | 423.83 | 2.0033
Sb | 250 | 300 | 6.697 | 161.7937 | 1585.0854 | 1.1e-05 | 0.207 | 24.4 | 630 | 1587 | 0.7 | 46.2646 | 210 | 434 | 2.0667
Sb | 300 | 300 | 6.697 | 161.7937 | 1585.0854 | 1.1e-05 | 0.207 | 24.4 | 630 | 1587 | 0.7 | 55.5175 | 170 | 445 | 2.6176
Sb | 100 | 600 | 6.697 | 161.7937 | 1585.0854 | 1.1e-05 | 0.207 | 24.4 | 630 | 1587 | 0.7 | 13.0856 | 122.9 | 34.2 | 0.27828
Sb | 150 | 600 | 6.697 | 161.7937 | 1585.0854 | 1.1e-05 | 0.207 | 24.4 | 630 | 1587 | 0.7 | 19.6284 | 131.73 | 66.44 | 0.50436
Sb | 200 | 600 | 6.697 | 161.7937 | 1585.0854 | 1.1e-05 | 0.207 | 24.4 | 630 | 1587 | 0.7 | 26.1712 | 151.23 | 60.93 | 0.4029
Sb | 250 | 600 | 6.697 | 161.7937 | 1585.0854 | 1.1e-05 | 0.207 | 24.4 | 630 | 1587 | 0.7 | 32.714 | 164 | 65 | 0.39634
Sb | 300 | 600 | 6.697 | 161.7937 | 1585.0854 | 1.1e-05 | 0.207 | 24.4 | 630 | 1587 | 0.7 | 39.2568 | 170 | 79 | 0.46471
Sb | 100 | 900 | 6.697 | 161.7937 | 1585.0854 | 1.1e-05 | 0.207 | 24.4 | 630 | 1587 | 0.7 | 10.6843 | 141 | 45.7 | 0.32411
Sb | 150 | 900 | 6.697 | 161.7937 | 1585.0854 | 1.1e-05 | 0.207 | 24.4 | 630 | 1587 | 0.7 | 16.0265 | 137 | 50.8 | 0.3708
Sb | 200 | 900 | 6.697 | 161.7937 | 1585.0854 | 1.1e-05 | 0.207 | 24.4 | 630 | 1587 | 0.7 | 21.3687 | 145.89 | 53.27 | 0.36514
Sb | 250 | 900 | 6.697 | 161.7937 | 1585.0854 | 1.1e-05 | 0.207 | 24.4 | 630 | 1587 | 0.7 | 26.7109 | 165.35 | 57.98 | 0.35065
Sb | 300 | 900 | 6.697 | 161.7937 | 1585.0854 | 1.1e-05 | 0.207 | 24.4 | 630 | 1587 | 0.7 | 32.053 | 176.21 | 63.92 | 0.36275
Pb | 200 | 200 | 11.34 | 23.0212 | 866.3127 | 2.89e-05 | 0.129 | 35.3 | 327 | 1749 | 0.7 | 105.88 | 607 | 688 | 1.1334
Pb | 200 | 400 | 11.34 | 23.0212 | 866.3127 | 2.89e-05 | 0.129 | 35.3 | 327 | 1749 | 0.7 | 74.8685 | 397 | 494 | 1.2443
Pb | 200 | 600 | 11.34 | 23.0212 | 866.3127 | 2.89e-05 | 0.129 | 35.3 | 327 | 1749 | 0.7 | 61.1299 | 424 | 417 | 0.98349
Pb | 200 | 800 | 11.34 | 23.0212 | 866.3127 | 2.89e-05 | 0.129 | 35.3 | 327 | 1749 | 0.7 | 52.94 | 405 | 375 | 0.92593
Pb | 200 | 1200 | 11.34 | 23.0212 | 866.3127 | 2.89e-05 | 0.129 | 35.3 | 327 | 1749 | 0.7 | 43.2253 | 365 | 308 | 0.84384
Pb | 200 | 1600 | 11.34 | 23.0212 | 866.3127 | 2.89e-05 | 0.129 | 35.3 | 327 | 1749 | 0.7 | 37.4342 | 318 | 280 | 0.8805
Pb | 200 | 2000 | 11.34 | 23.0212 | 866.3127 | 2.89e-05 | 0.129 | 35.3 | 327 | 1749 | 0.7 | 33.4822 | 276 | 240 | 0.86957
Pb | 200 | 2400 | 11.34 | 23.0212 | 866.3127 | 2.89e-05 | 0.129 | 35.3 | 327 | 1749 | 0.7 | 30.5649 | 184 | 208 | 1.1304
Pb | 350 | 400 | 11.34 | 23.0212 | 866.3127 | 2.89e-05 | 0.129 | 35.3 | 327 | 1749 | 0.7 | 131.0198 | 566 | 2085 | 3.6837
Pb | 350 | 600 | 11.34 | 23.0212 | 866.3127 | 2.89e-05 | 0.129 | 35.3 | 327 | 1749 | 0.7 | 106.9773 | 589 | 1569 | 2.6638
Pb | 350 | 800 | 11.34 | 23.0212 | 866.3127 | 2.89e-05 | 0.129 | 35.3 | 327 | 1749 | 0.7 | 92.645 | 555 | 1236 | 2.227
Pb | 350 | 1000 | 11.34 | 23.0212 | 866.3127 | 2.89e-05 | 0.129 | 35.3 | 327 | 1749 | 0.7 | 82.8642 | 572 | 831 | 1.4528
Pb | 350 | 1200 | 11.34 | 23.0212 | 866.3127 | 2.89e-05 | 0.129 | 35.3 | 327 | 1749 | 0.7 | 75.6443 | 539 | 644 | 1.1948
Pb | 350 | 1600 | 11.34 | 23.0212 | 866.3127 | 2.89e-05 | 0.129 | 35.3 | 327 | 1749 | 0.7 | 65.5099 | 347 | 498 | 1.4352
Pb | 350 | 2000 | 11.34 | 23.0212 | 866.3127 | 2.89e-05 | 0.129 | 35.3 | 327 | 1749 | 0.7 | 58.5939 | 331 | 415 | 1.2538
Pb | 350 | 2400 | 11.34 | 23.0212 | 866.3127 | 2.89e-05 | 0.129 | 35.3 | 327 | 1749 | 0.7 | 53.4886 | 254 | 287 | 1.1299
Pb | 100 | 300 | 11.34 | 23.0212 | 866.3127 | 2.89e-05 | 0.129 | 35.3 | 327 | 1749 | 0.7 | 43.2253 | 447 | 274 | 0.61298
Pb | 150 | 300 | 11.34 | 23.0212 | 866.3127 | 2.89e-05 | 0.129 | 35.3 | 327 | 1749 | 0.7 | 64.838 | 476 | 359 | 0.7542
Pb | 200 | 300 | 11.34 | 23.0212 | 866.3127 | 2.89e-05 | 0.129 | 35.3 | 327 | 1749 | 0.7 | 86.4507 | 523.7 | 400.2 | 0.76418
Pb | 250 | 300 | 11.34 | 23.0212 | 866.3127 | 2.89e-05 | 0.129 | 35.3 | 327 | 1749 | 0.7 | 108.0633 | 556 | 802 | 1.4424
Pb | 300 | 300 | 11.34 | 23.0212 | 866.3127 | 2.89e-05 | 0.129 | 35.3 | 327 | 1749 | 0.7 | 129.676 | 581.46 | 1519.24 | 2.6128
Pb | 100 | 600 | 11.34 | 23.0212 | 866.3127 | 2.89e-05 | 0.129 | 35.3 | 327 | 1749 | 0.7 | 30.5649 | 274 | 328.4 | 1.1985
Pb | 150 | 600 | 11.34 | 23.0212 | 866.3127 | 2.89e-05 | 0.129 | 35.3 | 327 | 1749 | 0.7 | 45.8474 | 282.94 | 677.11 | 2.3931
Pb | 200 | 600 | 11.34 | 23.0212 | 866.3127 | 2.89e-05 | 0.129 | 35.3 | 327 | 1749 | 0.7 | 61.1299 | 293.2 | 942.48 | 3.2145
Pb | 250 | 600 | 11.34 | 23.0212 | 866.3127 | 2.89e-05 | 0.129 | 35.3 | 327 | 1749 | 0.7 | 76.4123 | 532.99 | 982.62 | 1.8436
Pb | 300 | 600 | 11.34 | 23.0212 | 866.3127 | 2.89e-05 | 0.129 | 35.3 | 327 | 1749 | 0.7 | 91.6948 | 543 | 1181.38 | 2.1757
Pb | 100 | 900 | 11.34 | 23.0212 | 866.3127 | 2.89e-05 | 0.129 | 35.3 | 327 | 1749 | 0.7 | 24.9562 | 216 | 146 | 0.67593
Pb | 150 | 900 | 11.34 | 23.0212 | 866.3127 | 2.89e-05 | 0.129 | 35.3 | 327 | 1749 | 0.7 | 37.4342 | 294 | 258.22 | 0.8783
Pb | 200 | 900 | 11.34 | 23.0212 | 866.3127 | 2.89e-05 | 0.129 | 35.3 | 327 | 1749 | 0.7 | 49.9123 | 356 | 285 | 0.80056
Pb | 250 | 900 | 11.34 | 23.0212 | 866.3127 | 2.89e-05 | 0.129 | 35.3 | 327 | 1749 | 0.7 | 62.3904 | 393.12 | 333.35 | 0.84796
Pb | 300 | 900 | 11.34 | 23.0212 | 866.3127 | 2.89e-05 | 0.129 | 35.3 | 327 | 1749 | 0.7 | 74.8685 | 563.38 | 350.3 | 0.62178
Bi | 200 | 200 | 9.78 | 52.158 | 722.5558 | 1.34e-05 | 0.122 | 7.97 | 271 | 1564 | 0.7 | 176.0059 | 246.84 | 363.83 | 1.474
Bi | 200 | 400 | 9.78 | 52.158 | 722.5558 | 1.34e-05 | 0.122 | 7.97 | 271 | 1564 | 0.7 | 124.455 | 287.63 | 412.89 | 1.4355
Bi | 200 | 600 | 9.78 | 52.158 | 722.5558 | 1.34e-05 | 0.122 | 7.97 | 271 | 1564 | 0.7 | 101.6171 | 299.76 | 526.28 | 1.7557
Bi | 200 | 800 | 9.78 | 52.158 | 722.5558 | 1.34e-05 | 0.122 | 7.97 | 271 | 1564 | 0.7 | 88.003 | 384.13 | 570.44 | 1.485
Bi | 200 | 1200 | 9.78 | 52.158 | 722.5558 | 1.34e-05 | 0.122 | 7.97 | 271 | 1564 | 0.7 | 71.8541 | 410.67 | 752.65 | 1.8327
Bi | 200 | 1600 | 9.78 | 52.158 | 722.5558 | 1.34e-05 | 0.122 | 7.97 | 271 | 1564 | 0.7 | 62.2275 | 364.68 | 1099.56 | 3.0151
Bi | 350 | 400 | 9.78 | 52.158 | 722.5558 | 1.34e-05 | 0.122 | 7.97 | 271 | 1564 | 0.7 | 217.7962 | 379.27 | 437.33 | 1.1531
Bi | 350 | 600 | 9.78 | 52.158 | 722.5558 | 1.34e-05 | 0.122 | 7.97 | 271 | 1564 | 0.7 | 177.8299 | 336 | 611.22 | 1.8191
Bi | 350 | 800 | 9.78 | 52.158 | 722.5558 | 1.34e-05 | 0.122 | 7.97 | 271 | 1564 | 0.7 | 154.0052 | 355.5 | 733.58 | 2.0635
Bi | 350 | 1000 | 9.78 | 52.158 | 722.5558 | 1.34e-05 | 0.122 | 7.97 | 271 | 1564 | 0.7 | 137.7464 | 512.89 | 665.75 | 1.298
Bi | 350 | 1200 | 9.78 | 52.158 | 722.5558 | 1.34e-05 | 0.122 | 7.97 | 271 | 1564 | 0.7 | 125.7447 | 514.43 | 1012.21 | 1.9676
Bi | 350 | 1600 | 9.78 | 52.158 | 722.5558 | 1.34e-05 | 0.122 | 7.97 | 271 | 1564 | 0.7 | 108.8981 | 541.1 | 1062.91 | 1.9644
Bi | 350 | 2000 | 9.78 | 52.158 | 722.5558 | 1.34e-05 | 0.122 | 7.97 | 271 | 1564 | 0.7 | 97.4014 | 545 | 1467.26 | 2.6922
Bi | 350 | 2400 | 9.78 | 52.158 | 722.5558 | 1.34e-05 | 0.122 | 7.97 | 271 | 1564 | 0.7 | 88.9149 | 501.22 | 1927 | 3.8446
Bi | 100 | 300 | 9.78 | 52.158 | 722.5558 | 1.34e-05 | 0.122 | 7.97 | 271 | 1564 | 0.7 | 71.8541 | 469.67 | 363.24 | 0.77339
Bi | 150 | 300 | 9.78 | 52.158 | 722.5558 | 1.34e-05 | 0.122 | 7.97 | 271 | 1564 | 0.7 | 107.7812 | 476 | 1075.19 | 2.2588
Bi | 200 | 300 | 9.78 | 52.158 | 722.5558 | 1.34e-05 | 0.122 | 7.97 | 271 | 1564 | 0.7 | 143.7082 | 374.79 | 1318.93 | 3.5191
Bi | 100 | 600 | 9.78 | 52.158 | 722.5558 | 1.34e-05 | 0.122 | 7.97 | 271 | 1564 | 0.7 | 50.8085 | 304.54 | 185.2 | 0.60813
Bi | 150 | 600 | 9.78 | 52.158 | 722.5558 | 1.34e-05 | 0.122 | 7.97 | 271 | 1564 | 0.7 | 76.2128 | 286.98 | 1081.59 | 3.7689
Bi | 200 | 600 | 9.78 | 52.158 | 722.5558 | 1.34e-05 | 0.122 | 7.97 | 271 | 1564 | 0.7 | 101.6171 | 396.37 | 1222.94 | 3.0853
Bi | 250 | 600 | 9.78 | 52.158 | 722.5558 | 1.34e-05 | 0.122 | 7.97 | 271 | 1564 | 0.7 | 127.0213 | 338.51 | 1645.22 | 4.8602
Bi | 300 | 600 | 9.78 | 52.158 | 722.5558 | 1.34e-05 | 0.122 | 7.97 | 271 | 1564 | 0.7 | 152.4256 | 518.56 | 1692.52 | 3.2639
Bi | 100 | 900 | 9.78 | 52.158 | 722.5558 | 1.34e-05 | 0.122 | 7.97 | 271 | 1564 | 0.7 | 41.485 | 264 | 507 | 1.9205
Bi | 150 | 900 | 9.78 | 52.158 | 722.5558 | 1.34e-05 | 0.122 | 7.97 | 271 | 1564 | 0.7 | 62.2275 | 322.93 | 838 | 2.595
Bi | 200 | 900 | 9.78 | 52.158 | 722.5558 | 1.34e-05 | 0.122 | 7.97 | 271 | 1564 | 0.7 | 82.97 | 359.6 | 722 | 2.0078
Bi | 250 | 900 | 9.78 | 52.158 | 722.5558 | 1.34e-05 | 0.122 | 7.97 | 271 | 1564 | 0.7 | 103.7125 | 360.38 | 1193 | 3.3104
Bi | 300 | 900 | 9.78 | 52.158 | 722.5558 | 1.34e-05 | 0.122 | 7.97 | 271 | 1564 | 0.7 | 124.455 | 364.45 | 1233 | 3.3832
Nb | 200 | 200 | 8.57 | 322.9057 | 7319.1967 | 7.3e-06 | 0.265 | 53.7 | 2477 | 4744 | 0.65 | 10.5215 | 245.22 | 178.43 | 0.72763
Nb | 200 | 400 | 8.57 | 322.9057 | 7319.1967 | 7.3e-06 | 0.265 | 53.7 | 2477 | 4744 | 0.65 | 7.4398 | 210.52 | 113.7 | 0.54009
Nb | 200 | 600 | 8.57 | 322.9057 | 7319.1967 | 7.3e-06 | 0.265 | 53.7 | 2477 | 4744 | 0.65 | 6.0746 | 111.79 | 32.67 | 0.29224
Nb | 200 | 800 | 8.57 | 322.9057 | 7319.1967 | 7.3e-06 | 0.265 | 53.7 | 2477 | 4744 | 0.65 | 5.2608 | 111.55 | 28.2 | 0.2528
Nb | 200 | 1200 | 8.57 | 322.9057 | 7319.1967 | 7.3e-06 | 0.265 | 53.7 | 2477 | 4744 | 0.65 | 4.2954 | 73.68 | 17.91 | 0.24308
Nb | 200 | 1600 | 8.57 | 322.9057 | 7319.1967 | 7.3e-06 | 0.265 | 53.7 | 2477 | 4744 | 0.65 | 3.7199 | 75.05 | 16.66 | 0.22199
Nb | 200 | 2000 | 8.57 | 322.9057 | 7319.1967 | 7.3e-06 | 0.265 | 53.7 | 2477 | 4744 | 0.65 | 3.3272 | 55.43 | 10.2 | 0.18402
Nb | 200 | 2400 | 8.57 | 322.9057 | 7319.1967 | 7.3e-06 | 0.265 | 53.7 | 2477 | 4744 | 0.65 | 3.0373 | 41.5 | 7.12 | 0.17157
Nb | 350 | 400 | 8.57 | 322.9057 | 7319.1967 | 7.3e-06 | 0.265 | 53.7 | 2477 | 4744 | 0.65 | 13.0197 | 293.56 | 178.25 | 0.6072
Nb | 350 | 600 | 8.57 | 322.9057 | 7319.1967 | 7.3e-06 | 0.265 | 53.7 | 2477 | 4744 | 0.65 | 10.6306 | 211.12 | 103.84 | 0.49185
Nb | 350 | 800 | 8.57 | 322.9057 | 7319.1967 | 7.3e-06 | 0.265 | 53.7 | 2477 | 4744 | 0.65 | 9.2063 | 150.31 | 71.41 | 0.47508
Nb | 350 | 1000 | 8.57 | 322.9057 | 7319.1967 | 7.3e-06 | 0.265 | 53.7 | 2477 | 4744 | 0.65 | 8.2344 | 78.5 | 24.45 | 0.31146
Nb | 350 | 1200 | 8.57 | 322.9057 | 7319.1967 | 7.3e-06 | 0.265 | 53.7 | 2477 | 4744 | 0.65 | 7.5169 | 48.45 | 10.78 | 0.2225
Nb | 350 | 1600 | 8.57 | 322.9057 | 7319.1967 | 7.3e-06 | 0.265 | 53.7 | 2477 | 4744 | 0.65 | 6.5099 | 52.28 | 12.36 | 0.23642
Nb | 350 | 2000 | 8.57 | 322.9057 | 7319.1967 | 7.3e-06 | 0.265 | 53.7 | 2477 | 4744 | 0.65 | 5.8226 | 48.95 | 5 | 0.10215
Nb | 350 | 2400 | 8.57 | 322.9057 | 7319.1967 | 7.3e-06 | 0.265 | 53.7 | 2477 | 4744 | 0.65 | 5.3153 | 31.67 | 4.69 | 0.14809
Nb | 100 | 300 | 8.57 | 322.9057 | 7319.1967 | 7.3e-06 | 0.265 | 53.7 | 2477 | 4744 | 0.65 | 4.2954 | 123.74 | 58 | 0.46872
Nb | 150 | 300 | 8.57 | 322.9057 | 7319.1967 | 7.3e-06 | 0.265 | 53.7 | 2477 | 4744 | 0.65 | 6.4431 | 278 | 90.35 | 0.325
Nb | 200 | 300 | 8.57 | 322.9057 | 7319.1967 | 7.3e-06 | 0.265 | 53.7 | 2477 | 4744 | 0.65 | 8.5908 | 300.7 | 139.1 | 0.46259
Nb | 250 | 300 | 8.57 | 322.9057 | 7319.1967 | 7.3e-06 | 0.265 | 53.7 | 2477 | 4744 | 0.65 | 10.7385 | 352 | 174.9 | 0.49688
Nb | 300 | 300 | 8.57 | 322.9057 | 7319.1967 | 7.3e-06 | 0.265 | 53.7 | 2477 | 4744 | 0.65 | 12.8862 | 370.59 | 209 | 0.56397
Nb | 100 | 600 | 8.57 | 322.9057 | 7319.1967 | 7.3e-06 | 0.265 | 53.7 | 2477 | 4744 | 0.65 | 3.0373 | 184.42 | 94.48 | 0.51231
Nb | 150 | 600 | 8.57 | 322.9057 | 7319.1967 | 7.3e-06 | 0.265 | 53.7 | 2477 | 4744 | 0.65 | 4.556 | 249.72 | 125.79 | 0.50372
Nb | 200 | 600 | 8.57 | 322.9057 | 7319.1967 | 7.3e-06 | 0.265 | 53.7 | 2477 | 4744 | 0.65 | 6.0746 | 301 | 144.47 | 0.47997
Nb | 250 | 600 | 8.57 | 322.9057 | 7319.1967 | 7.3e-06 | 0.265 | 53.7 | 2477 | 4744 | 0.65 | 7.5933 | 341.7 | 159 | 0.46532
Nb | 300 | 600 | 8.57 | 322.9057 | 7319.1967 | 7.3e-06 | 0.265 | 53.7 | 2477 | 4744 | 0.65 | 9.1119 | 385.77 | 191.6 | 0.49667
Nb | 100 | 900 | 8.57 | 322.9057 | 7319.1967 | 7.3e-06 | 0.265 | 53.7 | 2477 | 4744 | 0.65 | 2.4799 | 237.53 | 119.32 | 0.50234
Nb | 150 | 900 | 8.57 | 322.9057 | 7319.1967 | 7.3e-06 | 0.265 | 53.7 | 2477 | 4744 | 0.65 | 3.7199 | 432 | 202.59 | 0.46896
Nb | 200 | 900 | 8.57 | 322.9057 | 7319.1967 | 7.3e-06 | 0.265 | 53.7 | 2477 | 4744 | 0.65 | 4.9599 | 363.34 | 215.56 | 0.59327
Nb | 250 | 900 | 8.57 | 322.9057 | 7319.1967 | 7.3e-06 | 0.265 | 53.7 | 2477 | 4744 | 0.65 | 6.1999 | 360.57 | 231 | 0.64065
Nb | 300 | 900 | 8.57 | 322.9057 | 7319.1967 | 7.3e-06 | 0.265 | 53.7 | 2477 | 4744 | 0.65 | 7.4398 | 548 | 159 | 0.29015
Mo | 200 | 200 | 10.28 | 375.1954 | 6253.2569 | 4.8e-06 | 0.251 | 138 | 2623 | 4639 | 0.7 | 4.7333 | 154.2 | 86.19 | 0.55895
Mo | 200 | 400 | 10.28 | 375.1954 | 6253.2569 | 4.8e-06 | 0.251 | 138 | 2623 | 4639 | 0.7 | 3.347 | 100.11 | 52.49 | 0.52432
Mo | 200 | 600 | 10.28 | 375.1954 | 6253.2569 | 4.8e-06 | 0.251 | 138 | 2623 | 4639 | 0.7 | 2.7328 | 82.56 | 44.47 | 0.53864
Mo | 200 | 800 | 10.28 | 375.1954 | 6253.2569 | 4.8e-06 | 0.251 | 138 | 2623 | 4639 | 0.7 | 2.3667 | 53 | 27.23 | 0.51377
Mo | 200 | 1200 | 10.28 | 375.1954 | 6253.2569 | 4.8e-06 | 0.251 | 138 | 2623 | 4639 | 0.7 | 1.9324 | 52.61 | 18.81 | 0.35754
Mo | 200 | 1600 | 10.28 | 375.1954 | 6253.2569 | 4.8e-06 | 0.251 | 138 | 2623 | 4639 | 0.7 | 1.6735 | 45.51 | 15.42 | 0.33883
Mo | 200 | 2000 | 10.28 | 375.1954 | 6253.2569 | 4.8e-06 | 0.251 | 138 | 2623 | 4639 | 0.7 | 1.4968 | 39.76 | 13.05 | 0.32822
Mo | 200 | 2400 | 10.28 | 375.1954 | 6253.2569 | 4.8e-06 | 0.251 | 138 | 2623 | 4639 | 0.7 | 1.3664 | 22.25 | 12 | 0.53933
Mo | 350 | 400 | 10.28 | 375.1954 | 6253.2569 | 4.8e-06 | 0.251 | 138 | 2623 | 4639 | 0.7 | 5.8572 | 128.9 | 70.47 | 0.5467
Mo | 350 | 600 | 10.28 | 375.1954 | 6253.2569 | 4.8e-06 | 0.251 | 138 | 2623 | 4639 | 0.7 | 4.7824 | 112.47 | 56.95 | 0.50636
Mo | 350 | 800 | 10.28 | 375.1954 | 6253.2569 | 4.8e-06 | 0.251 | 138 | 2623 | 4639 | 0.7 | 4.1417 | 96.67 | 49.37 | 0.51071
Mo | 350 | 1000 | 10.28 | 375.1954 | 6253.2569 | 4.8e-06 | 0.251 | 138 | 2623 | 4639 | 0.7 | 3.7044 | 81 | 33.1 | 0.40864
Mo | 350 | 1200 | 10.28 | 375.1954 | 6253.2569 | 4.8e-06 | 0.251 | 138 | 2623 | 4639 | 0.7 | 3.3816 | 58.26 | 25.08 | 0.43048
Mo | 350 | 1600 | 10.28 | 375.1954 | 6253.2569 | 4.8e-06 | 0.251 | 138 | 2623 | 4639 | 0.7 | 2.9286 | 52.6 | 22.75 | 0.43251
Mo | 350 | 2000 | 10.28 | 375.1954 | 6253.2569 | 4.8e-06 | 0.251 | 138 | 2623 | 4639 | 0.7 | 2.6194 | 48.71 | 21 | 0.43112
Mo | 350 | 2400 | 10.28 | 375.1954 | 6253.2569 | 4.8e-06 | 0.251 | 138 | 2623 | 4639 | 0.7 | 2.3912 | 44.18 | 14.6 | 0.33047
Mo | 100 | 300 | 10.28 | 375.1954 | 6253.2569 | 4.8e-06 | 0.251 | 138 | 2623 | 4639 | 0.7 | 1.9324 | 152.52 | 87.29 | 0.57232
Mo | 150 | 300 | 10.28 | 375.1954 | 6253.2569 | 4.8e-06 | 0.251 | 138 | 2623 | 4639 | 0.7 | 2.8986 | 163.27 | 85.24 | 0.52208
Mo | 200 | 300 | 10.28 | 375.1954 | 6253.2569 | 4.8e-06 | 0.251 | 138 | 2623 | 4639 | 0.7 | 3.8647 | 267.75 | 134.81 | 0.50349
Mo | 250 | 300 | 10.28 | 375.1954 | 6253.2569 | 4.8e-06 | 0.251 | 138 | 2623 | 4639 | 0.7 | 4.8309 | 239.69 | 119.48 | 0.49848
Mo | 300 | 300 | 10.28 | 375.1954 | 6253.2569 | 4.8e-06 | 0.251 | 138 | 2623 | 4639 | 0.7 | 5.7971 | 257 | 130.5 | 0.50778
Mo | 100 | 600 | 10.28 | 375.1954 | 6253.2569 | 4.8e-06 | 0.251 | 138 | 2623 | 4639 | 0.7 | 1.3664 | 130.91 | 21 | 0.16042
Mo | 150 | 600 | 10.28 | 375.1954 | 6253.2569 | 4.8e-06 | 0.251 | 138 | 2623 | 4639 | 0.7 | 2.0496 | 111.87 | 28 | 0.25029
Mo | 200 | 600 | 10.28 | 375.1954 | 6253.2569 | 4.8e-06 | 0.251 | 138 | 2623 | 4639 | 0.7 | 2.7328 | 122 | 32.99 | 0.27041
Mo | 250 | 600 | 10.28 | 375.1954 | 6253.2569 | 4.8e-06 | 0.251 | 138 | 2623 | 4639 | 0.7 | 3.416 | 139 | 49.2 | 0.35396
Mo | 300 | 600 | 10.28 | 375.1954 | 6253.2569 | 4.8e-06 | 0.251 | 138 | 2623 | 4639 | 0.7 | 4.0992 | 156.9 | 73.75 | 0.47004
Mo | 100 | 900 | 10.28 | 375.1954 | 6253.2569 | 4.8e-06 | 0.251 | 138 | 2623 | 4639 | 0.7 | 1.1157 | 155.92 | 63.5 | 0.40726
Mo | 150 | 900 | 10.28 | 375.1954 | 6253.2569 | 4.8e-06 | 0.251 | 138 | 2623 | 4639 | 0.7 | 1.6735 | 144.4 | 96.54 | 0.66856
Mo | 200 | 900 | 10.28 | 375.1954 | 6253.2569 | 4.8e-06 | 0.251 | 138 | 2623 | 4639 | 0.7 | 2.2313 | 165 | 112 | 0.67879
Mo | 250 | 900 | 10.28 | 375.1954 | 6253.2569 | 4.8e-06 | 0.251 | 138 | 2623 | 4639 | 0.7 | 2.7891 | 182 | 131 | 0.71978
Mo | 300 | 900 | 10.28 | 375.1954 | 6253.2569 | 4.8e-06 | 0.251 | 138 | 2623 | 4639 | 0.7 | 3.347 | 198 | 148 | 0.74747
Ta | 200 | 200 | 16.69 | 202.2682 | 4049.7849 | 6.3e-06 | 0.14 | 57 | 3017 | 5458 | 0.7 | 7.1394 | 191 | 35 | 0.18325
Ta | 200 | 400 | 16.69 | 202.2682 | 4049.7849 | 6.3e-06 | 0.14 | 57 | 3017 | 5458 | 0.7 | 5.0483 | 103 | 28 | 0.27184
Ta | 200 | 600 | 16.69 | 202.2682 | 4049.7849 | 6.3e-06 | 0.14 | 57 | 3017 | 5458 | 0.7 | 4.1219 | 88 | 17 | 0.19318
Ta | 200 | 800 | 16.69 | 202.2682 | 4049.7849 | 6.3e-06 | 0.14 | 57 | 3017 | 5458 | 0.7 | 3.5697 | 78 | 15 | 0.19231
Ta | 200 | 1200 | 16.69 | 202.2682 | 4049.7849 | 6.3e-06 | 0.14 | 57 | 3017 | 5458 | 0.7 | 2.9147 | 75 | 8.6 | 0.11467
Ta | 200 | 1600 | 16.69 | 202.2682 | 4049.7849 | 6.3e-06 | 0.14 | 57 | 3017 | 5458 | 0.7 | 2.5242 | 65 | 4.7 | 0.072308
Ta | 200 | 2000 | 16.69 | 202.2682 | 4049.7849 | 6.3e-06 | 0.14 | 57 | 3017 | 5458 | 0.7 | 2.2577 | 55 | 4.3 | 0.078182
Ta | 200 | 2400 | 16.69 | 202.2682 | 4049.7849 | 6.3e-06 | 0.14 | 57 | 3017 | 5458 | 0.7 | 2.061 | 46 | 3.3 | 0.071739
Ta | 350 | 400 | 16.69 | 202.2682 | 4049.7849 | 6.3e-06 | 0.14 | 57 | 3017 | 5458 | 0.7 | 8.8346 | 151.8 | 48 | 0.31621
Ta | 350 | 600 | 16.69 | 202.2682 | 4049.7849 | 6.3e-06 | 0.14 | 57 | 3017 | 5458 | 0.7 | 7.2134 | 124.5 | 23 | 0.18474
Ta | 350 | 800 | 16.69 | 202.2682 | 4049.7849 | 6.3e-06 | 0.14 | 57 | 3017 | 5458 | 0.7 | 6.247 | 108.2 | 13.6 | 0.12569
Ta | 350 | 1000 | 16.69 | 202.2682 | 4049.7849 | 6.3e-06 | 0.14 | 57 | 3017 | 5458 | 0.7 | 5.5875 | 104 | 15.4 | 0.14808
Ta | 350 | 1200 | 16.69 | 202.2682 | 4049.7849 | 6.3e-06 | 0.14 | 57 | 3017 | 5458 | 0.7 | 5.1006 | 97 | 13 | 0.13402
Ta | 350 | 1600 | 16.69 | 202.2682 | 4049.7849 | 6.3e-06 | 0.14 | 57 | 3017 | 5458 | 0.7 | 4.4173 | 99.3 | 11.2 | 0.11279
Ta | 350 | 2000 | 16.69 | 202.2682 | 4049.7849 | 6.3e-06 | 0.14 | 57 | 3017 | 5458 | 0.7 | 3.9509 | 93.3 | 9.69 | 0.10386
Ta | 350 | 2400 | 16.69 | 202.2682 | 4049.7849 | 6.3e-06 | 0.14 | 57 | 3017 | 5458 | 0.7 | 3.6067 | 86 | 7.1 | 0.082558
Ta | 100 | 300 | 16.69 | 202.2682 | 4049.7849 | 6.3e-06 | 0.14 | 57 | 3017 | 5458 | 0.7 | 2.9147 | 56.92 | 6.99 | 0.1228
Ta | 150 | 300 | 16.69 | 202.2682 | 4049.7849 | 6.3e-06 | 0.14 | 57 | 3017 | 5458 | 0.7 | 4.372 | 67.19 | 17.26 | 0.25688
Ta | 200 | 300 | 16.69 | 202.2682 | 4049.7849 | 6.3e-06 | 0.14 | 57 | 3017 | 5458 | 0.7 | 5.8293 | 131.62 | 110 | 0.83574
Ta | 250 | 300 | 16.69 | 202.2682 | 4049.7849 | 6.3e-06 | 0.14 | 57 | 3017 | 5458 | 0.7 | 7.2866 | 165.77 | 141.48 | 0.85347
Ta | 300 | 300 | 16.69 | 202.2682 | 4049.7849 | 6.3e-06 | 0.14 | 57 | 3017 | 5458 | 0.7 | 8.744 | 169.12 | 207.87 | 1.2291
Ta | 100 | 600 | 16.69 | 202.2682 | 4049.7849 | 6.3e-06 | 0.14 | 57 | 3017 | 5458 | 0.7 | 2.061 | 69.77 | 18.92 | 0.27118
Ta | 150 | 600 | 16.69 | 202.2682 | 4049.7849 | 6.3e-06 | 0.14 | 57 | 3017 | 5458 | 0.7 | 3.0915 | 96.58 | 36.27 | 0.37554
Ta | 200 | 600 | 16.69 | 202.2682 | 4049.7849 | 6.3e-06 | 0.14 | 57 | 3017 | 5458 | 0.7 | 4.1219 | 100.91 | 46.34 | 0.45922
Ta | 250 | 600 | 16.69 | 202.2682 | 4049.7849 | 6.3e-06 | 0.14 | 57 | 3017 | 5458 | 0.7 | 5.1524 | 123.6 | 97 | 0.78479
Ta | 300 | 600 | 16.69 | 202.2682 | 4049.7849 | 6.3e-06 | 0.14 | 57 | 3017 | 5458 | 0.7 | 6.1829 | 170.76 | 126.32 | 0.73975
Ta | 100 | 900 | 16.69 | 202.2682 | 4049.7849 | 6.3e-06 | 0.14 | 57 | 3017 | 5458 | 0.7 | 1.6828 | 92.49 | 10.49 | 0.11342
Ta | 150 | 900 | 16.69 | 202.2682 | 4049.7849 | 6.3e-06 | 0.14 | 57 | 3017 | 5458 | 0.7 | 2.5242 | 77.98 | 7 | 0.089767
Ta | 200 | 900 | 16.69 | 202.2682 | 4049.7849 | 6.3e-06 | 0.14 | 57 | 3017 | 5458 | 0.7 | 3.3656 | 60.22 | 9.36 | 0.15543
Ta | 250 | 900 | 16.69 | 202.2682 | 4049.7849 | 6.3e-06 | 0.14 | 57 | 3017 | 5458 | 0.7 | 4.2069 | 86.1 | 36 | 0.41812
Ta | 300 | 900 | 16.69 | 202.2682 | 4049.7849 | 6.3e-06 | 0.14 | 57 | 3017 | 5458 | 0.7 | 5.0483 | 105 | 58 | 0.55238
W | 200 | 200 | 19.25 | 191.4708 | 4667.1018 | 4.5e-06 | 0.134 | 174 | 3422 | 5555 | 0.75 | 2.9796 | 298 | 73 | 0.24497
W | 200 | 400 | 19.25 | 191.4708 | 4667.1018 | 4.5e-06 | 0.134 | 174 | 3422 | 5555 | 0.75 | 2.1069 | 288 | 63 | 0.21875
W | 200 | 600 | 19.25 | 191.4708 | 4667.1018 | 4.5e-06 | 0.134 | 174 | 3422 | 5555 | 0.75 | 1.7203 | 192 | 33 | 0.17188
W | 200 | 800 | 19.25 | 191.4708 | 4667.1018 | 4.5e-06 | 0.134 | 174 | 3422 | 5555 | 0.75 | 1.4898 | 120 | 31 | 0.25833
W | 200 | 1200 | 19.25 | 191.4708 | 4667.1018 | 4.5e-06 | 0.134 | 174 | 3422 | 5555 | 0.75 | 1.2164 | 115 | 29 | 0.25217
W | 200 | 1600 | 19.25 | 191.4708 | 4667.1018 | 4.5e-06 | 0.134 | 174 | 3422 | 5555 | 0.75 | 1.0534 | 94 | 13.7 | 0.14574
W | 200 | 2000 | 19.25 | 191.4708 | 4667.1018 | 4.5e-06 | 0.134 | 174 | 3422 | 5555 | 0.75 | 0.94223 | 73 | 14 | 0.19178
W | 200 | 2400 | 19.25 | 191.4708 | 4667.1018 | 4.5e-06 | 0.134 | 174 | 3422 | 5555 | 0.75 | 0.86014 | 62 | 9.5 | 0.15323
W | 350 | 400 | 19.25 | 191.4708 | 4667.1018 | 4.5e-06 | 0.134 | 174 | 3422 | 5555 | 0.75 | 3.6871 | 160 | 28.8 | 0.18
W | 350 | 600 | 19.25 | 191.4708 | 4667.1018 | 4.5e-06 | 0.134 | 174 | 3422 | 5555 | 0.75 | 3.0105 | 150 | 24 | 0.16
W | 350 | 800 | 19.25 | 191.4708 | 4667.1018 | 4.5e-06 | 0.134 | 174 | 3422 | 5555 | 0.75 | 2.6072 | 138 | 20 | 0.14493
W | 350 | 1000 | 19.25 | 191.4708 | 4667.1018 | 4.5e-06 | 0.134 | 174 | 3422 | 5555 | 0.75 | 2.3319 | 126 | 22 | 0.1746
W | 350 | 1200 | 19.25 | 191.4708 | 4667.1018 | 4.5e-06 | 0.134 | 174 | 3422 | 5555 | 0.75 | 2.1287 | 109.8 | 21 | 0.19126
W | 350 | 1600 | 19.25 | 191.4708 | 4667.1018 | 4.5e-06 | 0.134 | 174 | 3422 | 5555 | 0.75 | 1.8435 | 87 | 26 | 0.29885
W | 350 | 2000 | 19.25 | 191.4708 | 4667.1018 | 4.5e-06 | 0.134 | 174 | 3422 | 5555 | 0.75 | 1.6489 | 98 | 21 | 0.21429
W | 350 | 2400 | 19.25 | 191.4708 | 4667.1018 | 4.5e-06 | 0.134 | 174 | 3422 | 5555 | 0.75 | 1.5052 | 102 | 13.9 | 0.13627
W | 100 | 300 | 19.25 | 191.4708 | 4667.1018 | 4.5e-06 | 0.134 | 174 | 3422 | 5555 | 0.75 | 1.2164 | 112.48 | 39.35 | 0.34984
W | 150 | 300 | 19.25 | 191.4708 | 4667.1018 | 4.5e-06 | 0.134 | 174 | 3422 | 5555 | 0.75 | 1.8246 | 202.24 | 103.27 | 0.51063
W | 200 | 300 | 19.25 | 191.4708 | 4667.1018 | 4.5e-06 | 0.134 | 174 | 3422 | 5555 | 0.75 | 2.4328 | 210.25 | 83.36 | 0.39648
W | 250 | 300 | 19.25 | 191.4708 | 4667.1018 | 4.5e-06 | 0.134 | 174 | 3422 | 5555 | 0.75 | 3.041 | 275.9 | 190.5 | 0.69047
W | 300 | 300 | 19.25 | 191.4708 | 4667.1018 | 4.5e-06 | 0.134 | 174 | 3422 | 5555 | 0.75 | 3.6493 | 274.7 | 185.22 | 0.67426
W | 100 | 600 | 19.25 | 191.4708 | 4667.1018 | 4.5e-06 | 0.134 | 174 | 3422 | 5555 | 0.75 | 0.86014 | 60.63 | 21.48 | 0.35428
W | 150 | 600 | 19.25 | 191.4708 | 4667.1018 | 4.5e-06 | 0.134 | 174 | 3422 | 5555 | 0.75 | 1.2902 | 77.89 | 23.57 | 0.30261
W | 200 | 600 | 19.25 | 191.4708 | 4667.1018 | 4.5e-06 | 0.134 | 174 | 3422 | 5555 | 0.75 | 1.7203 | 113.31 | 36.26 | 0.32001
W | 250 | 600 | 19.25 | 191.4708 | 4667.1018 | 4.5e-06 | 0.134 | 174 | 3422 | 5555 | 0.75 | 2.1503 | 138 | 86.61 | 0.62761
W | 300 | 600 | 19.25 | 191.4708 | 4667.1018 | 4.5e-06 | 0.134 | 174 | 3422 | 5555 | 0.75 | 2.5804 | 253.25 | 174.15 | 0.68766
W | 100 | 900 | 19.25 | 191.4708 | 4667.1018 | 4.5e-06 | 0.134 | 174 | 3422 | 5555 | 0.75 | 0.7023 | 46.57 | 17.32 | 0.37191
W | 150 | 900 | 19.25 | 191.4708 | 4667.1018 | 4.5e-06 | 0.134 | 174 | 3422 | 5555 | 0.75 | 1.0534 | 60.49 | 22.48 | 0.37163
W | 200 | 900 | 19.25 | 191.4708 | 4667.1018 | 4.5e-06 | 0.134 | 174 | 3422 | 5555 | 0.75 | 1.4046 | 66.67 | 34.9 | 0.52347
W | 250 | 900 | 19.25 | 191.4708 | 4667.1018 | 4.5e-06 | 0.134 | 174 | 3422 | 5555 | 0.75 | 1.7557 | 89.59 | 39.32 | 0.43889
W | 300 | 900 | 19.25 | 191.4708 | 4667.1018 | 4.5e-06 | 0.134 | 174 | 3422 | 5555 | 0.75 | 2.1069 | 85.74 | 50.81 | 0.59261
Re | 200 | 200 | 21.02 | 177.2221 | 3796.8497 | 6.2e-06 | 0.137 | 48 | 3186 | 5596 | 0.7 | 6.98 | 112 | 38.43 | 0.34313
Re | 200 | 400 | 21.02 | 177.2221 | 3796.8497 | 6.2e-06 | 0.137 | 48 | 3186 | 5596 | 0.7 | 4.9356 | 104 | 35.88 | 0.345
Re | 200 | 600 | 21.02 | 177.2221 | 3796.8497 | 6.2e-06 | 0.137 | 48 | 3186 | 5596 | 0.7 | 4.0299 | 91 | 31.96 | 0.35121
Re | 200 | 800 | 21.02 | 177.2221 | 3796.8497 | 6.2e-06 | 0.137 | 48 | 3186 | 5596 | 0.7 | 3.49 | 87 | 20.65 | 0.23736
Re | 200 | 1200 | 21.02 | 177.2221 | 3796.8497 | 6.2e-06 | 0.137 | 48 | 3186 | 5596 | 0.7 | 2.8496 | 79 | 15.93 | 0.20165
Re | 200 | 1600 | 21.02 | 177.2221 | 3796.8497 | 6.2e-06 | 0.137 | 48 | 3186 | 5596 | 0.7 | 2.4678 | 68 | 14.18 | 0.20853
Re | 200 | 2000 | 21.02 | 177.2221 | 3796.8497 | 6.2e-06 | 0.137 | 48 | 3186 | 5596 | 0.7 | 2.2073 | 61 | 12.43 | 0.20377
Re | 200 | 2400 | 21.02 | 177.2221 | 3796.8497 | 6.2e-06 | 0.137 | 48 | 3186 | 5596 | 0.7 | 2.0149 | 57 | 10.79 | 0.1893
Re | 350 | 400 | 21.02 | 177.2221 | 3796.8497 | 6.2e-06 | 0.137 | 48 | 3186 | 5596 | 0.7 | 8.6373 | 132 | 38.02 | 0.28803
Re | 350 | 600 | 21.02 | 177.2221 | 3796.8497 | 6.2e-06 | 0.137 | 48 | 3186 | 5596 | 0.7 | 7.0523 | 126 | 34.475 | 0.27361
Re | 350 | 800 | 21.02 | 177.2221 | 3796.8497 | 6.2e-06 | 0.137 | 48 | 3186 | 5596 | 0.7 | 6.1075 | 102 | 30.93 | 0.30324
Re | 350 | 1000 | 21.02 | 177.2221 | 3796.8497 | 6.2e-06 | 0.137 | 48 | 3186 | 5596 | 0.7 | 5.4627 | 98 | 22.6 | 0.23061
Re | 350 | 1200 | 21.02 | 177.2221 | 3796.8497 | 6.2e-06 | 0.137 | 48 | 3186 | 5596 | 0.7 | 4.9867 | 91 | 15.21 | 0.16714
Re | 350 | 1600 | 21.02 | 177.2221 | 3796.8497 | 6.2e-06 | 0.137 | 48 | 3186 | 5596 | 0.7 | 4.3186 | 84 | 11.24 | 0.13381
Re | 350 | 2000 | 21.02 | 177.2221 | 3796.8497 | 6.2e-06 | 0.137 | 48 | 3186 | 5596 | 0.7 | 3.8627 | 80 | 10.48 | 0.131
Re | 350 | 2400 | 21.02 | 177.2221 | 3796.8497 | 6.2e-06 | 0.137 | 48 | 3186 | 5596 | 0.7 | 3.5262 | 78 | 8.53 | 0.10936
Si | 200 | 200 | 2.329 | 1787.431 | 13174.2923 | 2.6e-06 | 0.705 | 148 | 1414 | 2900 | 0.3 | 13.943 | 545 | 478 | 0.87706
Si | 200 | 400 | 2.329 | 1787.431 | 13174.2923 | 2.6e-06 | 0.705 | 148 | 1414 | 2900 | 0.3 | 9.8592 | 379 | 354 | 0.93404
Si | 200 | 600 | 2.329 | 1787.431 | 13174.2923 | 2.6e-06 | 0.705 | 148 | 1414 | 2900 | 0.3 | 8.05 | 264.69 | 288.9 | 1.0915
Si | 200 | 800 | 2.329 | 1787.431 | 13174.2923 | 2.6e-06 | 0.705 | 148 | 1414 | 2900 | 0.3 | 6.9715 | 203.6 | 183.56 | 0.90157
Si | 200 | 1200 | 2.329 | 1787.431 | 13174.2923 | 2.6e-06 | 0.705 | 148 | 1414 | 2900 | 0.3 | 5.6922 | 195 | 138.9 | 0.71231
Si | 200 | 1600 | 2.329 | 1787.431 | 13174.2923 | 2.6e-06 | 0.705 | 148 | 1414 | 2900 | 0.3 | 4.9296 | 188.97 | 79.2 | 0.41911
Si | 200 | 2000 | 2.329 | 1787.431 | 13174.2923 | 2.6e-06 | 0.705 | 148 | 1414 | 2900 | 0.3 | 4.4092 | 145 | 50.6 | 0.34897
Si | 200 | 2400 | 2.329 | 1787.431 | 13174.2923 | 2.6e-06 | 0.705 | 148 | 1414 | 2900 | 0.3 | 4.025 | 91.26 | 34.52 | 0.37826
Si | 350 | 400 | 2.329 | 1787.431 | 13174.2923 | 2.6e-06 | 0.705 | 148 | 1414 | 2900 | 0.3 | 17.2536 | 338.48 | 407 | 1.2024
Si | 350 | 600 | 2.329 | 1787.431 | 13174.2923 | 2.6e-06 | 0.705 | 148 | 1414 | 2900 | 0.3 | 14.0875 | 282.26 | 263.96 | 0.93517
Si | 350 | 800 | 2.329 | 1787.431 | 13174.2923 | 2.6e-06 | 0.705 | 148 | 1414 | 2900 | 0.3 | 12.2001 | 203.3 | 225.89 | 1.1111
Si | 350 | 1000 | 2.329 | 1787.431 | 13174.2923 | 2.6e-06 | 0.705 | 148 | 1414 | 2900 | 0.3 | 10.9121 | 214.85 | 112.22 | 0.52232
Si | 350 | 1200 | 2.329 | 1787.431 | 13174.2923 | 2.6e-06 | 0.705 | 148 | 1414 | 2900 | 0.3 | 9.9614 | 230.6 | 129.9 | 0.56331
Si | 350 | 1600 | 2.329 | 1787.431 | 13174.2923 | 2.6e-06 | 0.705 | 148 | 1414 | 2900 | 0.3 | 8.6268 | 161.2 | 95.2 | 0.59057
Si | 350 | 2000 | 2.329 | 1787.431 | 13174.2923 | 2.6e-06 | 0.705 | 148 | 1414 | 2900 | 0.3 | 7.716 | 134 | 55.79 | 0.41634
Si | 350 | 2400 | 2.329 | 1787.431 | 13174.2923 | 2.6e-06 | 0.705 | 148 | 1414 | 2900 | 0.3 | 7.0438 | 119.64 | 51.17 | 0.4277
Si | 100 | 300 | 2.329 | 1787.431 | 13174.2923 | 2.6e-06 | 0.705 | 148 | 1414 | 2900 | 0.3 | 5.6922 | 172.5 | 63.9 | 0.37043
Si | 150 | 300 | 2.329 | 1787.431 | 13174.2923 | 2.6e-06 | 0.705 | 148 | 1414 | 2900 | 0.3 | 8.5383 | 268.28 | 197.33 | 0.73554
Si | 200 | 300 | 2.329 | 1787.431 | 13174.2923 | 2.6e-06 | 0.705 | 148 | 1414 | 2900 | 0.3 | 11.3844 | 286.9 | 295.66 | 1.0305
Si | 250 | 300 | 2.329 | 1787.431 | 13174.2923 | 2.6e-06 | 0.705 | 148 | 1414 | 2900 | 0.3 | 14.2305 | 291.78 | 376.95 | 1.2919
Si | 300 | 300 | 2.329 | 1787.431 | 13174.2923 | 2.6e-06 | 0.705 | 148 | 1414 | 2900 | 0.3 | 17.0766 | 319.11 | 483 | 1.5136
Si | 100 | 600 | 2.329 | 1787.431 | 13174.2923 | 2.6e-06 | 0.705 | 148 | 1414 | 2900 | 0.3 | 4.025 | 83.24 | 36.54 | 0.43897
Si | 150 | 600 | 2.329 | 1787.431 | 13174.2923 | 2.6e-06 | 0.705 | 148 | 1414 | 2900 | 0.3 | 6.0375 | 142 | 119.45 | 0.8412
Si | 200 | 600 | 2.329 | 1787.431 | 13174.2923 | 2.6e-06 | 0.705 | 148 | 1414 | 2900 | 0.3 | 8.05 | 167.35 | 180.22 | 1.0769
Si | 250 | 600 | 2.329 | 1787.431 | 13174.2923 | 2.6e-06 | 0.705 | 148 | 1414 | 2900 | 0.3 | 10.0625 | 190.53 | 258.24 | 1.3554
Si | 300 | 600 | 2.329 | 1787.431 | 13174.2923 | 2.6e-06 | 0.705 | 148 | 1414 | 2900 | 0.3 | 12.075 | 243.17 | 317.97 | 1.3076
Si | 100 | 900 | 2.329 | 1787.431 | 13174.2923 | 2.6e-06 | 0.705 | 148 | 1414 | 2900 | 0.3 | 3.2864 | 72.74 | 27.35 | 0.376
Si | 150 | 900 | 2.329 | 1787.431 | 13174.2923 | 2.6e-06 | 0.705 | 148 | 1414 | 2900 | 0.3 | 4.9296 | 128.46 | 58.39 | 0.45454
Si | 200 | 900 | 2.329 | 1787.431 | 13174.2923 | 2.6e-06 | 0.705 | 148 | 1414 | 2900 | 0.3 | 6.5728 | 172.29 | 136.23 | 0.7907
Si | 250 | 900 | 2.329 | 1787.431 | 13174.2923 | 2.6e-06 | 0.705 | 148 | 1414 | 2900 | 0.3 | 8.216 | 214.49 | 184.1 | 0.85832
Si | 300 | 900 | 2.329 | 1787.431 | 13174.2923 | 2.6e-06 | 0.705 | 148 | 1414 | 2900 | 0.3 | 9.8592 | 204.83 | 226.74 | 1.107

## Sheet3
Material | Power | Velocity | Density | Heat of Fusion | Heat of Vaporization | Linear Expansion Coefficient | Specific Heat Capacity | Thermal Conductivity | Melting Point | Boiling Point | Reflection Coefficient | width | Depth | Diffusivity | Energy density | energy density catagorize | melt point category |  | Ratio D/W | catagarize |  | W/D
| W | mm/s | (g/cm³) | (J/g) | (J/g) | (1/K) | (J/g·K) | (W/m·K) | (°C) | (°C) | (%) | um | um
Mg | 200 | 200 | 1.738 | 8.7 | 127.4 | 25.2 × 10⁻⁶ | 1.023 | 156 | 650 | 1090 | 0.6 | 220.19 | 427.22 |  | 256.4103 | high | low | Medium | 1.9402 | keyholeⅠ | keyhole | 0.5154 | keyhole
Mg | 200 | 400 | 1.738 | 8.7 | 127.4 | 25.2 × 10⁻⁶ | 1.023 | 156 | 650 | 1090 | 0.6 | 197.4 | 243.73 |  | 128.2051 | high | low | Medium | 1.2347 | transition | keyhole | 0.80991 | severe keyhole
Mg | 200 | 600 | 1.738 | 8.7 | 127.4 | 25.2 × 10⁻⁶ | 1.023 | 156 | 650 | 1090 | 0.6 | 163.18 | 167 |  | 85.4701 | medium high | low | Medium | 1.0234 | transition | transition | 0.97713 | balling
Mg | 200 | 800 | 1.738 | 8.7 | 127.4 | 25.2 × 10⁻⁶ | 1.023 | 156 | 650 | 1090 | 0.6 | 151.48 | 96 |  | 64.1026 | medium low | low | Medium | 0.63375 | conduction | conduction | 1.5779 | stable
Mg | 200 | 1200 | 1.738 | 8.7 | 127.4 | 25.2 × 10⁻⁶ | 1.023 | 156 | 650 | 1090 | 0.6 | 131.46 | 62.18 |  | 42.735 | medium low | low | Medium | 0.473 | transition |  | 2.1142 | conduction
Mg | 200 | 1600 | 1.738 | 8.7 | 127.4 | 25.2 × 10⁻⁶ | 1.023 | 156 | 650 | 1090 | 0.6 | 115.55 | 49 |  | 32.0513 | low | low | Medium | 0.42406 | transition |  | 2.3582 | lack of fusion
Mg | 200 | 2000 | 1.738 | 8.7 | 127.4 | 25.2 × 10⁻⁶ | 1.023 | 156 | 650 | 1090 | 0.6 | 81.54 | 32.59 |  | 25.641 | low | low | Medium | 0.39968 | transition |  | 2.502 | transition
Mg | 200 | 2400 | 1.738 | 8.7 | 127.4 | 25.2 × 10⁻⁶ | 1.023 | 156 | 650 | 1090 | 0.6 | 55.54 | 26.23 |  | 21.3675 | low | low | Medium | 0.47227 | transition |  | 2.1174
Mg | 350 | 400 | 1.738 | 8.7 | 127.4 | 25.2 × 10⁻⁶ | 1.023 | 156 | 650 | 1090 | 0.6 | 240 | 355.4 |  | 224.359 | high | low | Medium | 1.4808 | transition | keyhole | 0.6753 | melt point | max | 3422
Mg | 350 | 600 | 1.738 | 8.7 | 127.4 | 25.2 × 10⁻⁶ | 1.023 | 156 | 650 | 1090 | 0.6 | 218.16 | 272.18 |  | 149.5726 | high | low | Medium | 1.2476 | transition | keyhole | 0.80153 |  | min | 232
Mg | 350 | 800 | 1.738 | 8.7 | 127.4 | 25.2 × 10⁻⁶ | 1.023 | 156 | 650 | 1090 | 0.6 | 195 | 198.44 |  | 112.1795 | medium high | low | Medium | 1.0176 | transition | transition | 0.98266 | D/W | max | 7.3612
Mg | 350 | 1000 | 1.738 | 8.7 | 127.4 | 25.2 × 10⁻⁶ | 1.023 | 156 | 650 | 1090 | 0.6 | 175.62 | 116.51 |  | 89.7436 | medium high | low | Medium | 0.66342 | conduction | conduction | 1.5073 |  | min | 0.071739
Mg | 350 | 1200 | 1.738 | 8.7 | 127.4 | 25.2 × 10⁻⁶ | 1.023 | 156 | 650 | 1090 | 0.6 | 146.58 | 92.31 |  | 74.7863 | medium low | low | Medium | 0.62976 | conduction |  | 1.5879
Mg | 350 | 1600 | 1.738 | 8.7 | 127.4 | 25.2 × 10⁻⁶ | 1.023 | 156 | 650 | 1090 | 0.6 | 120.87 | 79.5 |  | 56.0897 | medium low | low | Medium | 0.65773 | conduction |  | 1.5204 | melt point | max | 3422
Mg | 350 | 2000 | 1.738 | 8.7 | 127.4 | 25.2 × 10⁻⁶ | 1.023 | 156 | 650 | 1090 | 0.6 | 107.96 | 51.42 |  | 44.8718 | medium low | low | Medium | 0.47629 | transition | lack of fusion | 2.0996 |  | min | 232
Mg | 350 | 2400 | 1.738 | 8.7 | 127.4 | 25.2 × 10⁻⁶ | 1.023 | 156 | 650 | 1090 | 0.6 | 99.21 | 42.88 |  | 37.3932 | low | low | Medium | 0.43221 | transition | lack of fusion | 2.3137
Mg | 100 | 300 | 1.738 | 8.7 | 127.4 | 25.2 × 10⁻⁶ | 1.023 | 156 | 650 | 1090 | 0.6 | 132 | 175.85 |  | 85.4701 | medium high | low | Medium | 1.3322 | transition |  | 0.75064 | width | max | 836.48
Mg | 150 | 300 | 1.738 | 8.7 | 127.4 | 25.2 × 10⁻⁶ | 1.023 | 156 | 650 | 1090 | 0.6 | 142.4 | 265.5 |  | 128.2051 | high | low | Medium | 1.8645 | keyholeⅠ |  | 0.53635 |  | min | 22.25
Mg | 200 | 300 | 1.738 | 8.7 | 127.4 | 25.2 × 10⁻⁶ | 1.023 | 156 | 650 | 1090 | 0.6 | 178.7 | 403.3 |  | 170.9402 | high | low | Medium | 2.2569 | keyholeⅠ |  | 0.44309 | depth | max | 2700
Mg | 250 | 300 | 1.738 | 8.7 | 127.4 | 25.2 × 10⁻⁶ | 1.023 | 156 | 650 | 1090 | 0.6 | 267.93 | 585.75 |  | 213.6752 | high | low | Medium | 2.1862 | keyholeⅠ |  | 0.45741 |  | min | 2
Mg | 300 | 300 | 1.738 | 8.7 | 127.4 | 25.2 × 10⁻⁶ | 1.023 | 156 | 650 | 1090 | 0.6 | 267.93 | 598.56 |  | 256.4103 | high | low | Medium | 2.234 | keyholeⅠ |  | 0.44762
Mg | 100 | 600 | 1.738 | 8.7 | 127.4 | 25.2 × 10⁻⁶ | 1.023 | 156 | 650 | 1090 | 0.6 | 152.9 | 174.9 |  | 42.735 | medium low | low | Medium | 1.1439 | transition |  | 0.87421 | density | max | 19.25
Mg | 150 | 600 | 1.738 | 8.7 | 127.4 | 25.2 × 10⁻⁶ | 1.023 | 156 | 650 | 1090 | 0.6 | 154.2 | 180.1 |  | 64.1026 | medium low | low | Medium | 1.168 | transition |  | 0.85619 |  | min | 1.738
Mg | 200 | 600 | 1.738 | 8.7 | 127.4 | 25.2 × 10⁻⁶ | 1.023 | 156 | 650 | 1090 | 0.6 | 164.2 | 215.8 |  | 85.4701 | medium high | low | Medium | 1.3143 | transition |  | 0.76089
Mg | 250 | 600 | 1.738 | 8.7 | 127.4 | 25.2 × 10⁻⁶ | 1.023 | 156 | 650 | 1090 | 0.6 | 183 | 232 |  | 106.8376 | medium high | low | Medium | 1.2678 | transition |  | 0.78879
Mg | 300 | 600 | 1.738 | 8.7 | 127.4 | 25.2 × 10⁻⁶ | 1.023 | 156 | 650 | 1090 | 0.6 | 205.7 | 295 |  | 128.2051 | high | low | Medium | 1.4341 | transition |  | 0.69729
Mg | 100 | 900 | 1.738 | 8.7 | 127.4 | 25.2 × 10⁻⁶ | 1.023 | 156 | 650 | 1090 | 0.6 | 79.29 | 48.56 |  | 28.49 | low | low | Medium | 0.61244 | conduction |  | 1.6328
Mg | 150 | 900 | 1.738 | 8.7 | 127.4 | 25.2 × 10⁻⁶ | 1.023 | 156 | 650 | 1090 | 0.6 | 103 | 64.5 |  | 42.735 | medium low | low | Medium | 0.62621 | conduction |  | 1.5969
Mg | 200 | 900 | 1.738 | 8.7 | 127.4 | 25.2 × 10⁻⁶ | 1.023 | 156 | 650 | 1090 | 0.6 | 129.2 | 108.6 |  | 56.9801 | medium low | low | Medium | 0.84056 | conduction |  | 1.1897
Mg | 250 | 900 | 1.738 | 8.7 | 127.4 | 25.2 × 10⁻⁶ | 1.023 | 156 | 650 | 1090 | 0.6 | 150.8 | 183.6 |  | 71.2251 | medium low | low | Medium | 1.2175 | transition |  | 0.82135
Mg | 300 | 900 | 1.738 | 8.7 | 127.4 | 25.2 × 10⁻⁶ | 1.023 | 156 | 650 | 1090 | 0.6 | 155.29 | 192.5 |  | 85.4701 | medium high | low | Medium | 1.2396 | transition |  | 0.8067
Al | 200 | 200 | 2.7 | 10.7 | 293.4 | 23.1 × 10⁻⁶ | 0.897 | 237 | 660 | 2519 | 0.6 | 185.31 | 113.58 |  | 256.4103 | high | low | Medium | 0.61292 | conduction |  | 1.6315
Al | 200 | 400 | 2.7 | 10.7 | 293.4 | 23.1 × 10⁻⁶ | 0.897 | 237 | 660 | 2519 | 0.9 | 155.22 | 72.64 |  | 128.2051 | high | low | Medium | 0.46798 | transition |  | 2.1368
Al | 200 | 600 | 2.7 | 10.7 | 293.4 | 23.1 × 10⁻⁶ | 0.897 | 237 | 660 | 2519 | 0.9 | 114.79 | 60.1 |  | 85.4701 | medium high | low | Medium | 0.52356 | conduction |  | 1.91
Al | 200 | 800 | 2.7 | 10.7 | 293.4 | 23.1 × 10⁻⁶ | 0.897 | 237 | 660 | 2519 | 0.9 | 90.58 | 56.72 |  | 64.1026 | medium low | low | Medium | 0.62619 | conduction |  | 1.597
Al | 200 | 1200 | 2.7 | 10.7 | 293.4 | 23.1 × 10⁻⁶ | 0.897 | 237 | 660 | 2519 | 0.9 | 81.59 | 47.02 |  | 42.735 | medium low | low | Medium | 0.5763 | conduction |  | 1.7352
Al | 200 | 1600 | 2.7 | 10.7 | 293.4 | 23.1 × 10⁻⁶ | 0.897 | 237 | 660 | 2519 | 0.9 | 73.65 | 41.54 |  | 32.0513 | low | low | Medium | 0.56402 | conduction |  | 1.773
Al | 200 | 2000 | 2.7 | 10.7 | 293.4 | 23.1 × 10⁻⁶ | 0.897 | 237 | 660 | 2519 | 0.9 | 67.4 | 36.3 |  | 25.641 | low | low | Medium | 0.53858 | conduction |  | 1.8567
Al | 200 | 2400 | 2.7 | 10.7 | 293.4 | 23.1 × 10⁻⁶ | 0.897 | 237 | 660 | 2519 | 0.9 | 48.99 | 28.11 |  | 21.3675 | low | low | Medium | 0.57379 | conduction |  | 1.7428
Al | 350 | 400 | 2.7 | 10.7 | 293.4 | 23.1 × 10⁻⁶ | 0.897 | 237 | 660 | 2519 | 0.9 | 145.45 | 87.68 |  | 224.359 | high | low | Medium | 0.60282 | conduction |  | 1.6589
Al | 350 | 600 | 2.7 | 10.7 | 293.4 | 23.1 × 10⁻⁶ | 0.897 | 237 | 660 | 2519 | 0.9 | 143.2 | 84 |  | 149.5726 | high | low | Medium | 0.58659 | conduction |  | 1.7048
Al | 350 | 800 | 2.7 | 10.7 | 293.4 | 23.1 × 10⁻⁶ | 0.897 | 237 | 660 | 2519 | 0.9 | 116.49 | 52.35 |  | 112.1795 | medium high | low | Medium | 0.44939 | transition |  | 2.2252
Al | 350 | 1000 | 2.7 | 10.7 | 293.4 | 23.1 × 10⁻⁶ | 0.897 | 237 | 660 | 2519 | 0.9 | 106.61 | 44.95 |  | 89.7436 | medium high | low | Medium | 0.42163 | transition |  | 2.3717
Al | 350 | 1200 | 2.7 | 10.7 | 293.4 | 23.1 × 10⁻⁶ | 0.897 | 237 | 660 | 2519 | 0.9 | 92.28 | 42.64 |  | 74.7863 | medium low | low | Medium | 0.46207 | transition |  | 2.1642
Al | 350 | 1600 | 2.7 | 10.7 | 293.4 | 23.1 × 10⁻⁶ | 0.897 | 237 | 660 | 2519 | 0.9 | 90.31 | 34.64 |  | 56.0897 | medium low | low | Medium | 0.38357 | transition |  | 2.6071
Al | 350 | 2000 | 2.7 | 10.7 | 293.4 | 23.1 × 10⁻⁶ | 0.897 | 237 | 660 | 2519 | 0.9 | 65.24 | 27.84 |  | 44.8718 | medium low | low | Medium | 0.42673 | transition |  | 2.3434
Al | 350 | 2400 | 2.7 | 10.7 | 293.4 | 23.1 × 10⁻⁶ | 0.897 | 237 | 660 | 2519 | 0.9 | 58 | 23.94 |  | 37.3932 | low | low | Medium | 0.41276 | transition |  | 2.4227
Al | 100 | 300 | 2.7 | 10.7 | 293.4 | 23.1 × 10⁻⁶ | 0.897 | 237 | 660 | 2519 | 0.9 | 55.99 | 17.36 |  | 85.4701 | medium high | low | Medium | 0.31006 | transition |  | 3.2252
Al | 150 | 300 | 2.7 | 10.7 | 293.4 | 23.1 × 10⁻⁶ | 0.897 | 237 | 660 | 2519 | 0.9 | 87.4 | 32.6 |  | 128.2051 | high | low | Medium | 0.373 | transition |  | 2.681
Al | 200 | 300 | 2.7 | 10.7 | 293.4 | 23.1 × 10⁻⁶ | 0.897 | 237 | 660 | 2519 | 0.9 | 93.88 | 37.11 |  | 170.9402 | high | low | Medium | 0.39529 | transition |  | 2.5298
Al | 250 | 300 | 2.7 | 10.7 | 293.4 | 23.1 × 10⁻⁶ | 0.897 | 237 | 660 | 2519 | 0.9 | 164.3 | 87.1 |  | 213.6752 | high | low | Medium | 0.53013 | conduction |  | 1.8863
Al | 300 | 300 | 2.7 | 10.7 | 293.4 | 23.1 × 10⁻⁶ | 0.897 | 237 | 660 | 2519 | 0.9 | 289.8 | 198.4 |  | 256.4103 | high | low | Medium | 0.68461 | conduction |  | 1.4607
Al | 100 | 600 | 2.7 | 10.7 | 293.4 | 23.1 × 10⁻⁶ | 0.897 | 237 | 660 | 2519 | 0.9 | 25.58 | 13.67 |  | 42.735 | medium low | low | Medium | 0.5344 | conduction |  | 1.8713
Al | 150 | 600 | 2.7 | 10.7 | 293.4 | 23.1 × 10⁻⁶ | 0.897 | 237 | 660 | 2519 | 0.9 | 31.13 | 19.42 |  | 64.1026 | medium low | low | Medium | 0.62384 | conduction |  | 1.603
Al | 200 | 600 | 2.7 | 10.7 | 293.4 | 23.1 × 10⁻⁶ | 0.897 | 237 | 660 | 2519 | 0.9 | 74.39 | 25.17 |  | 85.4701 | medium high | low | Medium | 0.33835 | transition |  | 2.9555
Al | 250 | 600 | 2.7 | 10.7 | 293.4 | 23.1 × 10⁻⁶ | 0.897 | 237 | 660 | 2519 | 0.9 | 107.67 | 48 |  | 106.8376 | medium high | low | Medium | 0.44581 | transition |  | 2.2431
Al | 300 | 600 | 2.7 | 10.7 | 293.4 | 23.1 × 10⁻⁶ | 0.897 | 237 | 660 | 2519 | 0.9 | 178.9 | 108.6 |  | 128.2051 | high | low | Medium | 0.60704 | conduction |  | 1.6473
Al | 100 | 900 | 2.7 | 10.7 | 293.4 | 23.1 × 10⁻⁶ | 0.897 | 237 | 660 | 2519 | 0.9 | 48.7 | 20.2 |  | 28.49 | low | low | Medium | 0.41478 | transition |  | 2.4109
Al | 150 | 900 | 2.7 | 10.7 | 293.4 | 23.1 × 10⁻⁶ | 0.897 | 237 | 660 | 2519 | 0.9 | 66.69 | 25.39 |  | 42.735 | medium low | low | Medium | 0.38072 | transition |  | 2.6266
Al | 200 | 900 | 2.7 | 10.7 | 293.4 | 23.1 × 10⁻⁶ | 0.897 | 237 | 660 | 2519 | 0.9 | 70.2 | 39.46 |  | 56.9801 | medium low | low | Medium | 0.56211 | conduction |  | 1.779
Al | 250 | 900 | 2.7 | 10.7 | 293.4 | 23.1 × 10⁻⁶ | 0.897 | 237 | 660 | 2519 | 0.9 | 76.49 | 38.74 |  | 71.2251 | medium low | low | Medium | 0.50647 | conduction |  | 1.9744
Al | 300 | 900 | 2.7 | 10.7 | 293.4 | 23.1 × 10⁻⁶ | 0.897 | 237 | 660 | 2519 | 0.9 | 101.74 | 40.32 |  | 85.4701 | medium high | low | Medium | 0.3963 | transition |  | 2.5233
Zn | 200 | 200 | 7.14 | 7.35 | 115.3 | 30.2 × 10⁻⁶ | 0.388 | 116 | 420 | 907 | 0.65 | 295.37 | 799.53 |  | 256.4103 | high | low | Low | 2.7069 | keyholeⅠ |  | 0.36943
Zn | 200 | 400 | 7.14 | 7.35 | 115.3 | 30.2 × 10⁻⁶ | 0.388 | 116 | 420 | 907 | 0.65 | 257.63 | 419.56 |  | 128.2051 | high | low | Low | 1.6285 | keyholeⅠ |  | 0.61405
Zn | 200 | 600 | 7.14 | 7.35 | 115.3 | 30.2 × 10⁻⁶ | 0.388 | 116 | 420 | 907 | 0.65 | 249.25 | 196.23 |  | 85.4701 | medium high | low | Low | 0.78728 | conduction |  | 1.2702
Zn | 200 | 800 | 7.14 | 7.35 | 115.3 | 30.2 × 10⁻⁶ | 0.388 | 116 | 420 | 907 | 0.65 | 159.72 | 179.32 |  | 64.1026 | medium low | low | Low | 1.1227 | transition |  | 0.8907
Zn | 200 | 1200 | 7.14 | 7.35 | 115.3 | 30.2 × 10⁻⁶ | 0.388 | 116 | 420 | 907 | 0.65 | 136.48 | 105.85 |  | 42.735 | medium low | low | Low | 0.77557 | conduction |  | 1.2894
Zn | 200 | 1600 | 7.14 | 7.35 | 115.3 | 30.2 × 10⁻⁶ | 0.388 | 116 | 420 | 907 | 0.65 | 132.23 | 66.89 |  | 32.0513 | low | low | Low | 0.50586 | conduction |  | 1.9768
Zn | 200 | 2000 | 7.14 | 7.35 | 115.3 | 30.2 × 10⁻⁶ | 0.388 | 116 | 420 | 907 | 0.65 | 120.11 | 60.12 |  | 25.641 | low | low | Low | 0.50054 | conduction |  | 1.9978
Zn | 200 | 2400 | 7.14 | 7.35 | 115.3 | 30.2 × 10⁻⁶ | 0.388 | 116 | 420 | 907 | 0.65 | 115.59 | 47.67 |  | 21.3675 | low | low | Low | 0.41241 | transition |  | 2.4248
Zn | 350 | 400 | 7.14 | 7.35 | 115.3 | 30.2 × 10⁻⁶ | 0.388 | 116 | 420 | 907 | 0.65 | 318.73 | 715.1 |  | 224.359 | high | low | Low | 2.2436 | keyholeⅠ |  | 0.44571
Zn | 350 | 600 | 7.14 | 7.35 | 115.3 | 30.2 × 10⁻⁶ | 0.388 | 116 | 420 | 907 | 0.65 | 268.32 | 405.89 |  | 149.5726 | high | low | Low | 1.5127 | keyholeⅠ |  | 0.66107
Zn | 350 | 800 | 7.14 | 7.35 | 115.3 | 30.2 × 10⁻⁶ | 0.388 | 116 | 420 | 907 | 0.65 | 248.1 | 307 |  | 112.1795 | medium high | low | Low | 1.2374 | transition |  | 0.80814
Zn | 350 | 1000 | 7.14 | 7.35 | 115.3 | 30.2 × 10⁻⁶ | 0.388 | 116 | 420 | 907 | 0.65 | 215.63 | 217.02 |  | 89.7436 | medium high | low | Low | 1.0064 | transition |  | 0.9936
Zn | 350 | 1200 | 7.14 | 7.35 | 115.3 | 30.2 × 10⁻⁶ | 0.388 | 116 | 420 | 907 | 0.65 | 167.35 | 191.25 |  | 74.7863 | medium low | low | Low | 1.1428 | transition |  | 0.87503
Zn | 350 | 1600 | 7.14 | 7.35 | 115.3 | 30.2 × 10⁻⁶ | 0.388 | 116 | 420 | 907 | 0.65 | 182.7 | 128.62 |  | 56.0897 | medium low | low | Low | 0.704 | conduction |  | 1.4205
Zn | 350 | 2000 | 7.14 | 7.35 | 115.3 | 30.2 × 10⁻⁶ | 0.388 | 116 | 420 | 907 | 0.65 | 170.37 | 84.41 |  | 44.8718 | medium low | low | Low | 0.49545 | transition |  | 2.0184
Zn | 350 | 2400 | 7.14 | 7.35 | 115.3 | 30.2 × 10⁻⁶ | 0.388 | 116 | 420 | 907 | 0.65 | 163.7 | 86.93 |  | 37.3932 | low | low | Low | 0.53103 | conduction |  | 1.8831
Zn | 100 | 300 | 7.14 | 7.35 | 115.3 | 30.2 × 10⁻⁶ | 0.388 | 116 | 420 | 907 | 0.65 | 199.47 | 262 |  | 85.4701 | medium high | low | Low | 1.3135 | transition |  | 0.76134
Zn | 150 | 300 | 7.14 | 7.35 | 115.3 | 30.2 × 10⁻⁶ | 0.388 | 116 | 420 | 907 | 0.65 | 255.88 | 485.44 |  | 128.2051 | high | low | Low | 1.8971 | keyholeⅠ |  | 0.52711
Zn | 200 | 300 | 7.14 | 7.35 | 115.3 | 30.2 × 10⁻⁶ | 0.388 | 116 | 420 | 907 | 0.65 | 263.5 | 651.4 |  | 170.9402 | high | low | Low | 2.4721 | keyholeⅠ |  | 0.40451
Zn | 250 | 300 | 7.14 | 7.35 | 115.3 | 30.2 × 10⁻⁶ | 0.388 | 116 | 420 | 907 | 0.65 | 265.97 | 869.3 |  | 213.6752 | high | low | Low | 3.2684 | keyhole Ⅱ |  | 0.30596
Zn | 300 | 300 | 7.14 | 7.35 | 115.3 | 30.2 × 10⁻⁶ | 0.388 | 116 | 420 | 907 | 0.65 | 270.6 | 995.4 |  | 256.4103 | high | low | Low | 3.6785 | keyhole Ⅱ |  | 0.27185
Zn | 100 | 600 | 7.14 | 7.35 | 115.3 | 30.2 × 10⁻⁶ | 0.388 | 116 | 420 | 907 | 0.65 | 133.59 | 128.65 |  | 42.735 | medium low | low | Low | 0.96302 | conduction |  | 1.0384
Zn | 150 | 600 | 7.14 | 7.35 | 115.3 | 30.2 × 10⁻⁶ | 0.388 | 116 | 420 | 907 | 0.65 | 188.49 | 211.42 |  | 64.1026 | medium low | low | Low | 1.1217 | transition |  | 0.89154
Zn | 200 | 600 | 7.14 | 7.35 | 115.3 | 30.2 × 10⁻⁶ | 0.388 | 116 | 420 | 907 | 0.65 | 205.98 | 286.8 |  | 85.4701 | medium high | low | Low | 1.3924 | transition |  | 0.7182
Zn | 250 | 600 | 7.14 | 7.35 | 115.3 | 30.2 × 10⁻⁶ | 0.388 | 116 | 420 | 907 | 0.65 | 190.33 | 403.32 |  | 106.8376 | medium high | low | Low | 2.1191 | keyholeⅠ |  | 0.47191
Zn | 300 | 600 | 7.14 | 7.35 | 115.3 | 30.2 × 10⁻⁶ | 0.388 | 116 | 420 | 907 | 0.65 | 225.47 | 491.6 |  | 128.2051 | high | low | Low | 2.1803 | keyholeⅠ |  | 0.45865
Zn | 100 | 900 | 7.14 | 7.35 | 115.3 | 30.2 × 10⁻⁶ | 0.388 | 116 | 420 | 907 | 0.65 | 103.56 | 33.9 |  | 28.49 | low | low | Low | 0.32735 | transition |  | 3.0549
Zn | 150 | 900 | 7.14 | 7.35 | 115.3 | 30.2 × 10⁻⁶ | 0.388 | 116 | 420 | 907 | 0.65 | 112.2 | 64.3 |  | 42.735 | medium low | low | Low | 0.57308 | conduction |  | 1.7449
Zn | 200 | 900 | 7.14 | 7.35 | 115.3 | 30.2 × 10⁻⁶ | 0.388 | 116 | 420 | 907 | 0.65 | 131.5 | 109.1 |  | 56.9801 | medium low | low | Low | 0.82966 | conduction |  | 1.2053
Zn | 250 | 900 | 7.14 | 7.35 | 115.3 | 30.2 × 10⁻⁶ | 0.388 | 116 | 420 | 907 | 0.65 | 140.91 | 204.34 |  | 71.2251 | medium low | low | Low | 1.4501 | transition |  | 0.68959
Zn | 300 | 900 | 7.14 | 7.35 | 115.3 | 30.2 × 10⁻⁶ | 0.388 | 116 | 420 | 907 | 0.65 | 220.7 | 296.97 |  | 85.4701 | medium high | low | Low | 1.3456 | transition |  | 0.74317
Be | 200 | 200 | 1.85 | 12.2 | 292.4 | 11.3 × 10⁻⁶ | 1.825 | 200 | 1287 | 2471 | 0.5 | 219.3 | 321.99 |  | 256.4103 | high | medium low | Intermediate | 1.4683 | transition |  | 0.68108
Be | 200 | 400 | 1.85 | 12.2 | 292.4 | 11.3 × 10⁻⁶ | 1.825 | 200 | 1287 | 2471 | 0.5 | 182.86 | 238.89 |  | 128.2051 | high | medium low | Intermediate | 1.3064 | transition |  | 0.76546
Be | 200 | 600 | 1.85 | 12.2 | 292.4 | 11.3 × 10⁻⁶ | 1.825 | 200 | 1287 | 2471 | 0.5 | 141.77 | 164.52 |  | 85.4701 | medium high | medium low | Intermediate | 1.1605 | transition |  | 0.86172
Be | 200 | 800 | 1.85 | 12.2 | 292.4 | 11.3 × 10⁻⁶ | 1.825 | 200 | 1287 | 2471 | 0.5 | 139.31 | 101.62 |  | 64.1026 | medium low | medium low | Intermediate | 0.72945 | conduction |  | 1.3709
Be | 200 | 1200 | 1.85 | 12.2 | 292.4 | 11.3 × 10⁻⁶ | 1.825 | 200 | 1287 | 2471 | 0.5 | 100.18 | 53.88 |  | 42.735 | medium low | medium low | Intermediate | 0.53783 | conduction |  | 1.8593
Be | 200 | 1600 | 1.85 | 12.2 | 292.4 | 11.3 × 10⁻⁶ | 1.825 | 200 | 1287 | 2471 | 0.5 | 57.98 | 31.56 |  | 32.0513 | low | medium low | Intermediate | 0.54433 | conduction |  | 1.8371
Be | 200 | 2000 | 1.85 | 12.2 | 292.4 | 11.3 × 10⁻⁶ | 1.825 | 200 | 1287 | 2471 | 0.5 | 42.84 | 18.8 |  | 25.641 | low | medium low | Intermediate | 0.43884 | transition |  | 2.2787
Be | 200 | 2400 | 1.85 | 12.2 | 292.4 | 11.3 × 10⁻⁶ | 1.825 | 200 | 1287 | 2471 | 0.5 | 38.53 | 10.9 |  | 21.3675 | low | medium low | Intermediate | 0.2829 | transition |  | 3.5349
Be | 350 | 400 | 1.85 | 12.2 | 292.4 | 11.3 × 10⁻⁶ | 1.825 | 200 | 1287 | 2471 | 0.5 | 160.82 | 236 |  | 224.359 | high | medium low | Intermediate | 1.4675 | transition |  | 0.68144
Be | 350 | 600 | 1.85 | 12.2 | 292.4 | 11.3 × 10⁻⁶ | 1.825 | 200 | 1287 | 2471 | 0.5 | 135.04 | 139.11 |  | 149.5726 | high | medium low | Intermediate | 1.0301 | transition |  | 0.97074
Be | 350 | 800 | 1.85 | 12.2 | 292.4 | 11.3 × 10⁻⁶ | 1.825 | 200 | 1287 | 2471 | 0.5 | 166.91 | 104.25 |  | 112.1795 | medium high | medium low | Intermediate | 0.62459 | conduction |  | 1.6011
Be | 350 | 1000 | 1.85 | 12.2 | 292.4 | 11.3 × 10⁻⁶ | 1.825 | 200 | 1287 | 2471 | 0.5 | 133.64 | 69.2 |  | 89.7436 | medium high | medium low | Intermediate | 0.51781 | conduction |  | 1.9312
Be | 350 | 1200 | 1.85 | 12.2 | 292.4 | 11.3 × 10⁻⁶ | 1.825 | 200 | 1287 | 2471 | 0.5 | 115.47 | 44.65 |  | 74.7863 | medium low | medium low | Intermediate | 0.38668 | transition |  | 2.5861
Be | 350 | 1600 | 1.85 | 12.2 | 292.4 | 11.3 × 10⁻⁶ | 1.825 | 200 | 1287 | 2471 | 0.5 | 104.91 | 30 |  | 56.0897 | medium low | medium low | Intermediate | 0.28596 | transition |  | 3.497
Be | 350 | 2000 | 1.85 | 12.2 | 292.4 | 11.3 × 10⁻⁶ | 1.825 | 200 | 1287 | 2471 | 0.5 | 99.67 | 21.17 |  | 44.8718 | medium low | medium low | Intermediate | 0.2124 | shallow condution |  | 4.7081
Be | 350 | 2400 | 1.85 | 12.2 | 292.4 | 11.3 × 10⁻⁶ | 1.825 | 200 | 1287 | 2471 | 0.5 | 58.77 | 12.95 |  | 37.3932 | low | medium low | Intermediate | 0.22035 | shallow condution |  | 4.5382
Be | 100 | 300 | 1.85 | 12.2 | 292.4 | 11.3 × 10⁻⁶ | 1.825 | 200 | 1287 | 2471 | 0.5 | 87.9 | 69.78 |  | 85.4701 | medium high | medium low | Intermediate | 0.79386 | conduction |  | 1.2597
Be | 150 | 300 | 1.85 | 12.2 | 292.4 | 11.3 × 10⁻⁶ | 1.825 | 200 | 1287 | 2471 | 0.5 | 107.14 | 141.35 |  | 128.2051 | high | medium low | Intermediate | 1.3193 | transition |  | 0.75798
Be | 200 | 300 | 1.85 | 12.2 | 292.4 | 11.3 × 10⁻⁶ | 1.825 | 200 | 1287 | 2471 | 0.5 | 142.58 | 248.74 |  | 170.9402 | high | medium low | Intermediate | 1.7446 | keyholeⅠ |  | 0.57321
Be | 250 | 300 | 1.85 | 12.2 | 292.4 | 11.3 × 10⁻⁶ | 1.825 | 200 | 1287 | 2471 | 0.5 | 161.23 | 319.28 |  | 213.6752 | high | medium low | Intermediate | 1.9803 | keyholeⅠ |  | 0.50498
Be | 300 | 300 | 1.85 | 12.2 | 292.4 | 11.3 × 10⁻⁶ | 1.825 | 200 | 1287 | 2471 | 0.5 | 165.32 | 360 |  | 256.4103 | high | medium low | Intermediate | 2.1776 | keyholeⅠ |  | 0.45922
Be | 100 | 600 | 1.85 | 12.2 | 292.4 | 11.3 × 10⁻⁶ | 1.825 | 200 | 1287 | 2471 | 0.5 | 62.2 | 28.8 |  | 42.735 | medium low | medium low | Intermediate | 0.46302 | transition |  | 2.1597
Be | 150 | 600 | 1.85 | 12.2 | 292.4 | 11.3 × 10⁻⁶ | 1.825 | 200 | 1287 | 2471 | 0.5 | 76.45 | 41.88 |  | 64.1026 | medium low | medium low | Intermediate | 0.54781 | conduction |  | 1.8255
Be | 200 | 600 | 1.85 | 12.2 | 292.4 | 11.3 × 10⁻⁶ | 1.825 | 200 | 1287 | 2471 | 0.5 | 102.34 | 107.16 |  | 85.4701 | medium high | medium low | Intermediate | 1.0471 | transition |  | 0.95502
Be | 250 | 600 | 1.85 | 12.2 | 292.4 | 11.3 × 10⁻⁶ | 1.825 | 200 | 1287 | 2471 | 0.5 | 101 | 146 |  | 106.8376 | medium high | medium low | Intermediate | 1.4455 | transition |  | 0.69178
Be | 300 | 600 | 1.85 | 12.2 | 292.4 | 11.3 × 10⁻⁶ | 1.825 | 200 | 1287 | 2471 | 0.5 | 105 | 168.98 |  | 128.2051 | high | medium low | Intermediate | 1.6093 | keyholeⅠ |  | 0.62138
Be | 100 | 900 | 1.85 | 12.2 | 292.4 | 11.3 × 10⁻⁶ | 1.825 | 200 | 1287 | 2471 | 0.5 | 99.97 | 19.22 |  | 28.49 | low | medium low | Intermediate | 0.19226 | shallow condution |  | 5.2014
Be | 150 | 900 | 1.85 | 12.2 | 292.4 | 11.3 × 10⁻⁶ | 1.825 | 200 | 1287 | 2471 | 0.5 | 78.21 | 42.15 |  | 42.735 | medium low | medium low | Intermediate | 0.53893 | conduction |  | 1.8555
Be | 200 | 900 | 1.85 | 12.2 | 292.4 | 11.3 × 10⁻⁶ | 1.825 | 200 | 1287 | 2471 | 0.5 | 101.56 | 58.4 |  | 56.9801 | medium low | medium low | Intermediate | 0.57503 | conduction |  | 1.739
Be | 250 | 900 | 1.85 | 12.2 | 292.4 | 11.3 × 10⁻⁶ | 1.825 | 200 | 1287 | 2471 | 0.5 | 107.64 | 83.8 |  | 71.2251 | medium low | medium low | Intermediate | 0.77852 | conduction |  | 1.2845
Be | 300 | 900 | 1.85 | 12.2 | 292.4 | 11.3 × 10⁻⁶ | 1.825 | 200 | 1287 | 2471 | 0.5 | 107.48 | 107.25 |  | 85.4701 | medium high | medium low | Intermediate | 0.99786 | conduction |  | 1.0021
Ti | 200 | 200 | 4.506 | 14.15 | 425 | 8.6 × 10⁻⁶ | 0.523 | 21.9 | 1668 | 3287 | 0.55 | 492.85 | 559.5 |  | 256.4103 | high | medium high | Transition | 1.1352 | transition |  | 0.88088
Ti | 200 | 400 | 4.506 | 14.15 | 425 | 8.6 × 10⁻⁶ | 0.523 | 21.9 | 1668 | 3287 | 0.55 | 374.11 | 256.64 |  | 128.2051 | high | medium high | Transition | 0.686 | conduction |  | 1.4577
Ti | 200 | 600 | 4.506 | 14.15 | 425 | 8.6 × 10⁻⁶ | 0.523 | 21.9 | 1668 | 3287 | 0.55 | 251.34 | 225.42 |  | 85.4701 | medium high | medium high | Transition | 0.89687 | conduction |  | 1.115
Ti | 200 | 800 | 4.506 | 14.15 | 425 | 8.6 × 10⁻⁶ | 0.523 | 21.9 | 1668 | 3287 | 0.55 | 220.3 | 116.85 |  | 64.1026 | medium low | medium high | Transition | 0.53041 | conduction |  | 1.8853
Ti | 200 | 1200 | 4.506 | 14.15 | 425 | 8.6 × 10⁻⁶ | 0.523 | 21.9 | 1668 | 3287 | 0.55 | 202.09 | 61.06 |  | 42.735 | medium low | medium high | Transition | 0.30214 | transition |  | 3.3097
Ti | 200 | 1600 | 4.506 | 14.15 | 425 | 8.6 × 10⁻⁶ | 0.523 | 21.9 | 1668 | 3287 | 0.55 | 141.06 | 50.86 |  | 32.0513 | low | medium high | Transition | 0.36056 | transition |  | 2.7735
Ti | 200 | 2000 | 4.506 | 14.15 | 425 | 8.6 × 10⁻⁶ | 0.523 | 21.9 | 1668 | 3287 | 0.55 | 125.88 | 44.94 |  | 25.641 | low | medium high | Transition | 0.35701 | transition |  | 2.8011
Ti | 200 | 2400 | 4.506 | 14.15 | 425 | 8.6 × 10⁻⁶ | 0.523 | 21.9 | 1668 | 3287 | 0.55 | 115.29 | 37.49 |  | 21.3675 | low | medium high | Transition | 0.32518 | transition |  | 3.0752
Ti | 350 | 400 | 4.506 | 14.15 | 425 | 8.6 × 10⁻⁶ | 0.523 | 21.9 | 1668 | 3287 | 0.55 | 309.16 | 260.31 |  | 224.359 | high | medium high | Transition | 0.84199 | conduction |  | 1.1877
Ti | 350 | 600 | 4.506 | 14.15 | 425 | 8.6 × 10⁻⁶ | 0.523 | 21.9 | 1668 | 3287 | 0.55 | 282.58 | 188.77 |  | 149.5726 | high | medium high | Transition | 0.66802 | conduction |  | 1.497
Ti | 350 | 800 | 4.506 | 14.15 | 425 | 8.6 × 10⁻⁶ | 0.523 | 21.9 | 1668 | 3287 | 0.55 | 241.1 | 157.91 |  | 112.1795 | medium high | medium high | Transition | 0.65496 | conduction |  | 1.5268
Ti | 350 | 1000 | 4.506 | 14.15 | 425 | 8.6 × 10⁻⁶ | 0.523 | 21.9 | 1668 | 3287 | 0.55 | 187.6 | 131.65 |  | 89.7436 | medium high | medium high | Transition | 0.70176 | conduction |  | 1.425
Ti | 350 | 1200 | 4.506 | 14.15 | 425 | 8.6 × 10⁻⁶ | 0.523 | 21.9 | 1668 | 3287 | 0.55 | 166.03 | 110.32 |  | 74.7863 | medium low | medium high | Transition | 0.66446 | conduction |  | 1.505
Ti | 350 | 1600 | 4.506 | 14.15 | 425 | 8.6 × 10⁻⁶ | 0.523 | 21.9 | 1668 | 3287 | 0.55 | 149.76 | 92.84 |  | 56.0897 | medium low | medium high | Transition | 0.61993 | conduction |  | 1.6131
Ti | 350 | 2000 | 4.506 | 14.15 | 425 | 8.6 × 10⁻⁶ | 0.523 | 21.9 | 1668 | 3287 | 0.55 | 147.4 | 77.22 |  | 44.8718 | medium low | medium high | Transition | 0.52388 | conduction |  | 1.9088
Ti | 350 | 2400 | 4.506 | 14.15 | 425 | 8.6 × 10⁻⁶ | 0.523 | 21.9 | 1668 | 3287 | 0.55 | 131.71 | 46.13 |  | 37.3932 | low | medium high | Transition | 0.35024 | transition |  | 2.8552
Ti | 100 | 300 | 4.506 | 14.15 | 425 | 8.6 × 10⁻⁶ | 0.523 | 21.9 | 1668 | 3287 | 0.55 | 186.34 | 47.93 |  | 85.4701 | medium high | medium high | Transition | 0.25722 | transition |  | 3.8878
Ti | 150 | 300 | 4.506 | 14.15 | 425 | 8.6 × 10⁻⁶ | 0.523 | 21.9 | 1668 | 3287 | 0.55 | 285.9 | 280.7 |  | 128.2051 | high | medium high | Transition | 0.98181 | conduction |  | 1.0185
Ti | 200 | 300 | 4.506 | 14.15 | 425 | 8.6 × 10⁻⁶ | 0.523 | 21.9 | 1668 | 3287 | 0.55 | 250.64 | 410.94 |  | 170.9402 | high | medium high | Transition | 1.6396 | keyholeⅠ |  | 0.60992
Ti | 250 | 300 | 4.506 | 14.15 | 425 | 8.6 × 10⁻⁶ | 0.523 | 21.9 | 1668 | 3287 | 0.55 | 304.93 | 491.61 |  | 213.6752 | high | medium high | Transition | 1.6122 | keyholeⅠ |  | 0.62027
Ti | 300 | 300 | 4.506 | 14.15 | 425 | 8.6 × 10⁻⁶ | 0.523 | 21.9 | 1668 | 3287 | 0.55 | 357.14 | 568.69 |  | 256.4103 | high | medium high | Transition | 1.5923 | keyholeⅠ |  | 0.628
Ti | 100 | 600 | 4.506 | 14.15 | 425 | 8.6 × 10⁻⁶ | 0.523 | 21.9 | 1668 | 3287 | 0.55 | 126.88 | 91.64 |  | 42.735 | medium low | medium high | Transition | 0.72226 | conduction |  | 1.3845
Ti | 150 | 600 | 4.506 | 14.15 | 425 | 8.6 × 10⁻⁶ | 0.523 | 21.9 | 1668 | 3287 | 0.55 | 148.3 | 158 |  | 64.1026 | medium low | medium high | Transition | 1.0654 | transition |  | 0.93861
Ti | 200 | 600 | 4.506 | 14.15 | 425 | 8.6 × 10⁻⁶ | 0.523 | 21.9 | 1668 | 3287 | 0.55 | 203.98 | 228.88 |  | 85.4701 | medium high | medium high | Transition | 1.1221 | transition |  | 0.89121
Ti | 250 | 600 | 4.506 | 14.15 | 425 | 8.6 × 10⁻⁶ | 0.523 | 21.9 | 1668 | 3287 | 0.55 | 196 | 312.77 |  | 106.8376 | medium high | medium high | Transition | 1.5958 | keyholeⅠ |  | 0.62666
Ti | 300 | 600 | 4.506 | 14.15 | 425 | 8.6 × 10⁻⁶ | 0.523 | 21.9 | 1668 | 3287 | 0.55 | 246.8 | 362.69 |  | 128.2051 | high | medium high | Transition | 1.4696 | transition |  | 0.68047
Ti | 100 | 900 | 4.506 | 14.15 | 425 | 8.6 × 10⁻⁶ | 0.523 | 21.9 | 1668 | 3287 | 0.55 | 131.32 | 47.53 |  | 28.49 | low | medium high | Transition | 0.36194 | transition |  | 2.7629
Ti | 150 | 900 | 4.506 | 14.15 | 425 | 8.6 × 10⁻⁶ | 0.523 | 21.9 | 1668 | 3287 | 0.55 | 170.44 | 71.81 |  | 42.735 | medium low | medium high | Transition | 0.42132 | transition |  | 2.3735
Ti | 200 | 900 | 4.506 | 14.15 | 425 | 8.6 × 10⁻⁶ | 0.523 | 21.9 | 1668 | 3287 | 0.55 | 170.65 | 132.96 |  | 56.9801 | medium low | medium high | Transition | 0.77914 | conduction |  | 1.2835
Ti | 250 | 900 | 4.506 | 14.15 | 425 | 8.6 × 10⁻⁶ | 0.523 | 21.9 | 1668 | 3287 | 0.55 | 170.3 | 168.38 |  | 71.2251 | medium low | medium high | Transition | 0.98873 | conduction |  | 1.0114
Ti | 300 | 900 | 4.506 | 14.15 | 425 | 8.6 × 10⁻⁶ | 0.523 | 21.9 | 1668 | 3287 | 0.55 | 170.9 | 228.61 |  | 85.4701 | medium high | medium high | Transition | 1.3377 | transition |  | 0.74756
V | 200 | 200 | 6.11 | 21.5 | 459 | 8.4 × 10⁻⁶ | 0.489 | 30.7 | 1910 | 3407 | 0.6 | 393.07 | 400.12 |  | 256.4103 | high | medium high | High | 1.0179 | transition |  | 0.98238
V | 200 | 400 | 6.11 | 21.5 | 459 | 8.4 × 10⁻⁶ | 0.489 | 30.7 | 1910 | 3407 | 0.6 | 280.91 | 251.12 |  | 128.2051 | high | medium high | High | 0.89395 | conduction |  | 1.1186
V | 200 | 600 | 6.11 | 21.5 | 459 | 8.4 × 10⁻⁶ | 0.489 | 30.7 | 1910 | 3407 | 0.6 | 188.99 | 201.08 |  | 85.4701 | medium high | medium high | High | 1.064 | transition |  | 0.93987
V | 200 | 800 | 6.11 | 21.5 | 459 | 8.4 × 10⁻⁶ | 0.489 | 30.7 | 1910 | 3407 | 0.6 | 172.29 | 84.83 |  | 64.1026 | medium low | medium high | High | 0.49237 | transition |  | 2.031
V | 200 | 1200 | 6.11 | 21.5 | 459 | 8.4 × 10⁻⁶ | 0.489 | 30.7 | 1910 | 3407 | 0.6 | 132.75 | 57.98 |  | 42.735 | medium low | medium high | High | 0.43676 | transition |  | 2.2896
V | 200 | 1600 | 6.11 | 21.5 | 459 | 8.4 × 10⁻⁶ | 0.489 | 30.7 | 1910 | 3407 | 0.6 | 109.85 | 49.23 |  | 32.0513 | low | medium high | High | 0.44816 | transition |  | 2.2314
V | 200 | 2000 | 6.11 | 21.5 | 459 | 8.4 × 10⁻⁶ | 0.489 | 30.7 | 1910 | 3407 | 0.6 | 84.57 | 31.44 |  | 25.641 | low | medium high | High | 0.37176 | transition |  | 2.6899
V | 200 | 2400 | 6.11 | 21.5 | 459 | 8.4 × 10⁻⁶ | 0.489 | 30.7 | 1910 | 3407 | 0.6 | 76.76 | 26.3 |  | 21.3675 | low | medium high | High | 0.34263 | transition |  | 2.9186
V | 350 | 400 | 6.11 | 21.5 | 459 | 8.4 × 10⁻⁶ | 0.489 | 30.7 | 1910 | 3407 | 0.6 | 252.43 | 289.64 |  | 224.359 | high | medium high | High | 1.1474 | transition |  | 0.87153
V | 350 | 600 | 6.11 | 21.5 | 459 | 8.4 × 10⁻⁶ | 0.489 | 30.7 | 1910 | 3407 | 0.6 | 225.97 | 137.88 |  | 149.5726 | high | medium high | High | 0.61017 | conduction |  | 1.6389
V | 350 | 800 | 6.11 | 21.5 | 459 | 8.4 × 10⁻⁶ | 0.489 | 30.7 | 1910 | 3407 | 0.6 | 158.78 | 89.53 |  | 112.1795 | medium high | medium high | High | 0.56386 | conduction |  | 1.7735
V | 350 | 1000 | 6.11 | 21.5 | 459 | 8.4 × 10⁻⁶ | 0.489 | 30.7 | 1910 | 3407 | 0.6 | 146.07 | 89.13 |  | 89.7436 | medium high | medium high | High | 0.61019 | conduction |  | 1.6388
V | 350 | 1200 | 6.11 | 21.5 | 459 | 8.4 × 10⁻⁶ | 0.489 | 30.7 | 1910 | 3407 | 0.6 | 128.25 | 78.67 |  | 74.7863 | medium low | medium high | High | 0.61341 | conduction |  | 1.6302
V | 350 | 1600 | 6.11 | 21.5 | 459 | 8.4 × 10⁻⁶ | 0.489 | 30.7 | 1910 | 3407 | 0.6 | 121.45 | 60.21 |  | 56.0897 | medium low | medium high | High | 0.49576 | transition |  | 2.0171
V | 350 | 2000 | 6.11 | 21.5 | 459 | 8.4 × 10⁻⁶ | 0.489 | 30.7 | 1910 | 3407 | 0.6 | 112.1 | 48.08 |  | 44.8718 | medium low | medium high | High | 0.4289 | transition |  | 2.3315
V | 350 | 2400 | 6.11 | 21.5 | 459 | 8.4 × 10⁻⁶ | 0.489 | 30.7 | 1910 | 3407 | 0.6 | 108.09 | 39.25 |  | 37.3932 | low | medium high | High | 0.36312 | transition |  | 2.7539
V | 100 | 300 | 6.11 | 21.5 | 459 | 8.4 × 10⁻⁶ | 0.489 | 30.7 | 1910 | 3407 | 0.6 | 100.7 | 44.59 |  | 85.4701 | medium high | medium high | High | 0.4428 | transition |  | 2.2584
V | 150 | 300 | 6.11 | 21.5 | 459 | 8.4 × 10⁻⁶ | 0.489 | 30.7 | 1910 | 3407 | 0.6 | 109.84 | 52.91 |  | 128.2051 | high | medium high | High | 0.4817 | transition |  | 2.076
V | 200 | 300 | 6.11 | 21.5 | 459 | 8.4 × 10⁻⁶ | 0.489 | 30.7 | 1910 | 3407 | 0.6 | 180.12 | 67.4 |  | 170.9402 | high | medium high | High | 0.37419 | transition |  | 2.6724
V | 250 | 300 | 6.11 | 21.5 | 459 | 8.4 × 10⁻⁶ | 0.489 | 30.7 | 1910 | 3407 | 0.6 | 187.26 | 87.89 |  | 213.6752 | high | medium high | High | 0.46935 | transition |  | 2.1306
V | 300 | 300 | 6.11 | 21.5 | 459 | 8.4 × 10⁻⁶ | 0.489 | 30.7 | 1910 | 3407 | 0.6 | 222.55 | 99.98 |  | 256.4103 | high | medium high | High | 0.44925 | transition |  | 2.2259
V | 100 | 600 | 6.11 | 21.5 | 459 | 8.4 × 10⁻⁶ | 0.489 | 30.7 | 1910 | 3407 | 0.6 | 52.93 | 15.4 |  | 42.735 | medium low | medium high | High | 0.29095 | transition |  | 3.437
V | 150 | 600 | 6.11 | 21.5 | 459 | 8.4 × 10⁻⁶ | 0.489 | 30.7 | 1910 | 3407 | 0.6 | 94.95 | 17.57 |  | 64.1026 | medium low | medium high | High | 0.18504 | shallow condution |  | 5.4041
V | 200 | 600 | 6.11 | 21.5 | 459 | 8.4 × 10⁻⁶ | 0.489 | 30.7 | 1910 | 3407 | 0.6 | 115.08 | 28.67 |  | 85.4701 | medium high | medium high | High | 0.24913 | shallow condution |  | 4.014
V | 250 | 600 | 6.11 | 21.5 | 459 | 8.4 × 10⁻⁶ | 0.489 | 30.7 | 1910 | 3407 | 0.6 | 120.6 | 42.54 |  | 106.8376 | medium high | medium high | High | 0.35274 | transition |  | 2.835
V | 300 | 600 | 6.11 | 21.5 | 459 | 8.4 × 10⁻⁶ | 0.489 | 30.7 | 1910 | 3407 | 0.6 | 122.02 | 42.64 |  | 128.2051 | high | medium high | High | 0.34945 | transition |  | 2.8616
V | 100 | 900 | 6.11 | 21.5 | 459 | 8.4 × 10⁻⁶ | 0.489 | 30.7 | 1910 | 3407 | 0.6 | 61.1 | 23.57 |  | 28.49 | low | medium high | High | 0.38576 | transition |  | 2.5923
V | 150 | 900 | 6.11 | 21.5 | 459 | 8.4 × 10⁻⁶ | 0.489 | 30.7 | 1910 | 3407 | 0.6 | 89.3 | 42.92 |  | 42.735 | medium low | medium high | High | 0.48063 | transition |  | 2.0806
V | 200 | 900 | 6.11 | 21.5 | 459 | 8.4 × 10⁻⁶ | 0.489 | 30.7 | 1910 | 3407 | 0.6 | 113 | 30.43 |  | 56.9801 | medium low | medium high | High | 0.26929 | transition |  | 3.7134
V | 250 | 900 | 6.11 | 21.5 | 459 | 8.4 × 10⁻⁶ | 0.489 | 30.7 | 1910 | 3407 | 0.6 | 154.25 | 64.92 |  | 71.2251 | medium low | medium high | High | 0.42088 | transition |  | 2.376
V | 300 | 900 | 6.11 | 21.5 | 459 | 8.4 × 10⁻⁶ | 0.489 | 30.7 | 1910 | 3407 | 0.6 | 176 | 71.5 |  | 85.4701 | medium high | medium high | High | 0.40625 | transition |  | 2.4615
Fe | 200 | 200 | 7.874 | 13.8 | 340 | 11.8 × 10⁻⁶ | 0.449 | 80.4 | 1538 | 2862 | 0.7 | 235.41 | 120.66 |  | 256.4103 | high | medium low | Moderately | 0.51255 | conduction |  | 1.951
Fe | 200 | 400 | 7.874 | 13.8 | 340 | 11.8 × 10⁻⁶ | 0.449 | 80.4 | 1538 | 2862 | 0.7 | 228.68 | 105.68 |  | 128.2051 | high | medium low | Moderately | 0.46213 | transition |  | 2.1639
Fe | 200 | 600 | 7.874 | 13.8 | 340 | 11.8 × 10⁻⁶ | 0.449 | 80.4 | 1538 | 2862 | 0.7 | 166.16 | 74.57 |  | 85.4701 | medium high | medium low | Moderately | 0.44878 | transition |  | 2.2282
Fe | 200 | 800 | 7.874 | 13.8 | 340 | 11.8 × 10⁻⁶ | 0.449 | 80.4 | 1538 | 2862 | 0.7 | 137.49 | 66.89 |  | 64.1026 | medium low | medium low | Moderately | 0.48651 | transition |  | 2.0555
Fe | 200 | 1200 | 7.874 | 13.8 | 340 | 11.8 × 10⁻⁶ | 0.449 | 80.4 | 1538 | 2862 | 0.7 | 143.99 | 55.31 |  | 42.735 | medium low | medium low | Moderately | 0.38412 | transition |  | 2.6033
Fe | 200 | 1600 | 7.874 | 13.8 | 340 | 11.8 × 10⁻⁶ | 0.449 | 80.4 | 1538 | 2862 | 0.7 | 122.11 | 37.27 |  | 32.0513 | low | medium low | Moderately | 0.30522 | transition |  | 3.2764
Fe | 200 | 2000 | 7.874 | 13.8 | 340 | 11.8 × 10⁻⁶ | 0.449 | 80.4 | 1538 | 2862 | 0.7 | 83.63 | 41.77 |  | 25.641 | low | medium low | Moderately | 0.49946 | transition |  | 2.0022
Fe | 200 | 2400 | 7.874 | 13.8 | 340 | 11.8 × 10⁻⁶ | 0.449 | 80.4 | 1538 | 2862 | 0.7 | 80.14 | 22.62 |  | 21.3675 | low | medium low | Moderately | 0.28226 | transition |  | 3.5429
Fe | 350 | 400 | 7.874 | 13.8 | 340 | 11.8 × 10⁻⁶ | 0.449 | 80.4 | 1538 | 2862 | 0.7 | 208.61 | 154.06 |  | 224.359 | high | medium low | Moderately | 0.73851 | conduction |  | 1.3541
Fe | 350 | 600 | 7.874 | 13.8 | 340 | 11.8 × 10⁻⁶ | 0.449 | 80.4 | 1538 | 2862 | 0.7 | 193.67 | 84.74 |  | 149.5726 | high | medium low | Moderately | 0.43755 | transition |  | 2.2855
Fe | 350 | 800 | 7.874 | 13.8 | 340 | 11.8 × 10⁻⁶ | 0.449 | 80.4 | 1538 | 2862 | 0.7 | 157.65 | 62.98 |  | 112.1795 | medium high | medium low | Moderately | 0.39949 | transition |  | 2.5032
Fe | 350 | 1000 | 7.874 | 13.8 | 340 | 11.8 × 10⁻⁶ | 0.449 | 80.4 | 1538 | 2862 | 0.7 | 136.99 | 61.17 |  | 89.7436 | medium high | medium low | Moderately | 0.44653 | transition |  | 2.2395
Fe | 350 | 1200 | 7.874 | 13.8 | 340 | 11.8 × 10⁻⁶ | 0.449 | 80.4 | 1538 | 2862 | 0.7 | 127.2 | 43.29 |  | 74.7863 | medium low | medium low | Moderately | 0.34033 | transition |  | 2.9383
Fe | 350 | 1600 | 7.874 | 13.8 | 340 | 11.8 × 10⁻⁶ | 0.449 | 80.4 | 1538 | 2862 | 0.7 | 114.6 | 22.09 |  | 56.0897 | medium low | medium low | Moderately | 0.19276 | shallow condution |  | 5.1879
Fe | 350 | 2000 | 7.874 | 13.8 | 340 | 11.8 × 10⁻⁶ | 0.449 | 80.4 | 1538 | 2862 | 0.7 | 110.25 | 22.3 |  | 44.8718 | medium low | medium low | Moderately | 0.20227 | shallow condution |  | 4.9439
Fe | 350 | 2400 | 7.874 | 13.8 | 340 | 11.8 × 10⁻⁶ | 0.449 | 80.4 | 1538 | 2862 | 0.7 | 106.15 | 21.99 |  | 37.3932 | low | medium low | Moderately | 0.20716 | shallow condution |  | 4.8272
Fe | 100 | 300 | 7.874 | 13.8 | 340 | 11.8 × 10⁻⁶ | 0.449 | 80.4 | 1538 | 2862 | 0.7 | 109.43 | 97.77 |  | 85.4701 | medium high | medium low | Moderately | 0.89345 | conduction |  | 1.1193
Fe | 150 | 300 | 7.874 | 13.8 | 340 | 11.8 × 10⁻⁶ | 0.449 | 80.4 | 1538 | 2862 | 0.7 | 129 | 169.47 |  | 128.2051 | high | medium low | Moderately | 1.3137 | transition |  | 0.7612
Fe | 200 | 300 | 7.874 | 13.8 | 340 | 11.8 × 10⁻⁶ | 0.449 | 80.4 | 1538 | 2862 | 0.7 | 160.62 | 254.31 |  | 170.9402 | high | medium low | Moderately | 1.5833 | keyholeⅠ |  | 0.63159
Fe | 250 | 300 | 7.874 | 13.8 | 340 | 11.8 × 10⁻⁶ | 0.449 | 80.4 | 1538 | 2862 | 0.7 | 177.23 | 331.7 |  | 213.6752 | high | medium low | Moderately | 1.8716 | keyholeⅠ |  | 0.53431
Fe | 300 | 300 | 7.874 | 13.8 | 340 | 11.8 × 10⁻⁶ | 0.449 | 80.4 | 1538 | 2862 | 0.7 | 247.28 | 215.59 |  | 256.4103 | high | medium low | Moderately | 0.87185 | conduction |  | 1.147
Fe | 100 | 600 | 7.874 | 13.8 | 340 | 11.8 × 10⁻⁶ | 0.449 | 80.4 | 1538 | 2862 | 0.7 | 65.55 | 14.8 |  | 42.735 | medium low | medium low | Moderately | 0.22578 | shallow condution |  | 4.4291
Fe | 150 | 600 | 7.874 | 13.8 | 340 | 11.8 × 10⁻⁶ | 0.449 | 80.4 | 1538 | 2862 | 0.7 | 104.59 | 23.12 |  | 64.1026 | medium low | medium low | Moderately | 0.22105 | shallow condution |  | 4.5238
Fe | 200 | 600 | 7.874 | 13.8 | 340 | 11.8 × 10⁻⁶ | 0.449 | 80.4 | 1538 | 2862 | 0.7 | 135.3 | 104 |  | 85.4701 | medium high | medium low | Moderately | 0.76866 | conduction |  | 1.301
Fe | 250 | 600 | 7.874 | 13.8 | 340 | 11.8 × 10⁻⁶ | 0.449 | 80.4 | 1538 | 2862 | 0.7 | 164.43 | 124 |  | 106.8376 | medium high | medium low | Moderately | 0.75412 | conduction |  | 1.326
Fe | 300 | 600 | 7.874 | 13.8 | 340 | 11.8 × 10⁻⁶ | 0.449 | 80.4 | 1538 | 2862 | 0.7 | 188.5 | 128.53 |  | 128.2051 | high | medium low | Moderately | 0.68186 | conduction |  | 1.4666
Fe | 100 | 900 | 7.874 | 13.8 | 340 | 11.8 × 10⁻⁶ | 0.449 | 80.4 | 1538 | 2862 | 0.7 | 75.41 | 29.8 |  | 28.49 | low | medium low | Moderately | 0.39517 | transition |  | 2.5305
Fe | 150 | 900 | 7.874 | 13.8 | 340 | 11.8 × 10⁻⁶ | 0.449 | 80.4 | 1538 | 2862 | 0.7 | 106.75 | 39.36 |  | 42.735 | medium low | medium low | Moderately | 0.36871 | transition |  | 2.7121
Fe | 200 | 900 | 7.874 | 13.8 | 340 | 11.8 × 10⁻⁶ | 0.449 | 80.4 | 1538 | 2862 | 0.7 | 125.17 | 59 |  | 56.9801 | medium low | medium low | Moderately | 0.47136 | transition |  | 2.1215
Fe | 250 | 900 | 7.874 | 13.8 | 340 | 11.8 × 10⁻⁶ | 0.449 | 80.4 | 1538 | 2862 | 0.7 | 122.1 | 57.57 |  | 71.2251 | medium low | medium low | Moderately | 0.4715 | transition |  | 2.1209
Fe | 300 | 900 | 7.874 | 13.8 | 340 | 11.8 × 10⁻⁶ | 0.449 | 80.4 | 1538 | 2862 | 0.7 | 148.53 | 68 |  | 85.4701 | medium high | medium low | Moderately | 0.45782 | transition |  | 2.1843
Co | 200 | 200 | 8.9 | 16.2 | 377 | 13.0 × 10⁻⁶ | 0.421 | 100 | 1495 | 2927 | 0.65 | 230.92 | 213.32 |  | 256.4103 | high | medium low | Moderately | 0.92378 | conduction |  | 1.0825
Co | 200 | 400 | 8.9 | 16.2 | 377 | 13.0 × 10⁻⁶ | 0.421 | 100 | 1495 | 2927 | 0.65 | 136.03 | 228.28 |  | 128.2051 | high | medium low | Moderately | 1.6782 | keyholeⅠ |  | 0.59589
Co | 200 | 600 | 8.9 | 16.2 | 377 | 13.0 × 10⁻⁶ | 0.421 | 100 | 1495 | 2927 | 0.65 | 89.96 | 127.64 |  | 85.4701 | medium high | medium low | Moderately | 1.4189 | transition |  | 0.70479
Co | 200 | 800 | 8.9 | 16.2 | 377 | 13.0 × 10⁻⁶ | 0.421 | 100 | 1495 | 2927 | 0.65 | 91.29 | 54.35 |  | 64.1026 | medium low | medium low | Moderately | 0.59536 | conduction |  | 1.6797
Co | 200 | 1200 | 8.9 | 16.2 | 377 | 13.0 × 10⁻⁶ | 0.421 | 100 | 1495 | 2927 | 0.65 | 99.77 | 37.83 |  | 42.735 | medium low | medium low | Moderately | 0.37917 | transition |  | 2.6373
Co | 200 | 1600 | 8.9 | 16.2 | 377 | 13.0 × 10⁻⁶ | 0.421 | 100 | 1495 | 2927 | 0.65 | 87 | 13.57 |  | 32.0513 | low | medium low | Moderately | 0.15598 | shallow condution |  | 6.4112
Co | 200 | 2000 | 8.9 | 16.2 | 377 | 13.0 × 10⁻⁶ | 0.421 | 100 | 1495 | 2927 | 0.65 | 81.06 | 10.07 |  | 25.641 | low | medium low | Moderately | 0.12423 | shallow condution |  | 8.0497
Co | 200 | 2400 | 8.9 | 16.2 | 377 | 13.0 × 10⁻⁶ | 0.421 | 100 | 1495 | 2927 | 0.65 | 76 | 6.99 |  | 21.3675 | low | medium low | Moderately | 0.091974 | shallow condution |  | 10.8727
Co | 350 | 400 | 8.9 | 16.2 | 377 | 13.0 × 10⁻⁶ | 0.421 | 100 | 1495 | 2927 | 0.65 | 211.26 | 99.85 |  | 224.359 | high | medium low | Moderately | 0.47264 | transition |  | 2.1158
Co | 350 | 600 | 8.9 | 16.2 | 377 | 13.0 × 10⁻⁶ | 0.421 | 100 | 1495 | 2927 | 0.65 | 163.06 | 87.29 |  | 149.5726 | high | medium low | Moderately | 0.53532 | conduction |  | 1.868
Co | 350 | 800 | 8.9 | 16.2 | 377 | 13.0 × 10⁻⁶ | 0.421 | 100 | 1495 | 2927 | 0.65 | 144.34 | 23.52 |  | 112.1795 | medium high | medium low | Moderately | 0.16295 | shallow condution |  | 6.1369
Co | 350 | 1000 | 8.9 | 16.2 | 377 | 13.0 × 10⁻⁶ | 0.421 | 100 | 1495 | 2927 | 0.65 | 129.43 | 22.93 |  | 89.7436 | medium high | medium low | Moderately | 0.17716 | shallow condution |  | 5.6446
Co | 350 | 1200 | 8.9 | 16.2 | 377 | 13.0 × 10⁻⁶ | 0.421 | 100 | 1495 | 2927 | 0.65 | 122.62 | 19.36 |  | 74.7863 | medium low | medium low | Moderately | 0.15789 | shallow condution |  | 6.3337
Co | 350 | 1600 | 8.9 | 16.2 | 377 | 13.0 × 10⁻⁶ | 0.421 | 100 | 1495 | 2927 | 0.65 | 103.99 | 19 |  | 56.0897 | medium low | medium low | Moderately | 0.18271 | shallow condution |  | 5.4732
Co | 350 | 2000 | 8.9 | 16.2 | 377 | 13.0 × 10⁻⁶ | 0.421 | 100 | 1495 | 2927 | 0.65 | 96.26 | 14.49 |  | 44.8718 | medium low | medium low | Moderately | 0.15053 | shallow condution |  | 6.6432
Co | 350 | 2400 | 8.9 | 16.2 | 377 | 13.0 × 10⁻⁶ | 0.421 | 100 | 1495 | 2927 | 0.65 | 92.41 | 9.66 |  | 37.3932 | low | medium low | Moderately | 0.10453 | shallow condution |  | 9.5663
Co | 100 | 300 | 8.9 | 16.2 | 377 | 13.0 × 10⁻⁶ | 0.421 | 100 | 1495 | 2927 | 0.65 | 86.86 | 60.44 |  | 85.4701 | medium high | medium low | Moderately | 0.69583 | conduction |  | 1.4371
Co | 150 | 300 | 8.9 | 16.2 | 377 | 13.0 × 10⁻⁶ | 0.421 | 100 | 1495 | 2927 | 0.65 | 106.55 | 48.93 |  | 128.2051 | high | medium low | Moderately | 0.45922 | transition |  | 2.1776
Co | 200 | 300 | 8.9 | 16.2 | 377 | 13.0 × 10⁻⁶ | 0.421 | 100 | 1495 | 2927 | 0.65 | 109.85 | 59.2 |  | 170.9402 | high | medium low | Moderately | 0.53892 | conduction |  | 1.8556
Co | 250 | 300 | 8.9 | 16.2 | 377 | 13.0 × 10⁻⁶ | 0.421 | 100 | 1495 | 2927 | 0.65 | 138.93 | 87.53 |  | 213.6752 | high | medium low | Moderately | 0.63003 | conduction |  | 1.5872
Co | 300 | 300 | 8.9 | 16.2 | 377 | 13.0 × 10⁻⁶ | 0.421 | 100 | 1495 | 2927 | 0.65 | 162.47 | 117.81 |  | 256.4103 | high | medium low | Moderately | 0.72512 | conduction |  | 1.3791
Co | 100 | 600 | 8.9 | 16.2 | 377 | 13.0 × 10⁻⁶ | 0.421 | 100 | 1495 | 2927 | 0.65 | 72.97 | 51.83 |  | 42.735 | medium low | medium low | Moderately | 0.71029 | conduction |  | 1.4079
Co | 150 | 600 | 8.9 | 16.2 | 377 | 13.0 × 10⁻⁶ | 0.421 | 100 | 1495 | 2927 | 0.65 | 90.55 | 55.73 |  | 64.1026 | medium low | medium low | Moderately | 0.61546 | conduction |  | 1.6248
Co | 200 | 600 | 8.9 | 16.2 | 377 | 13.0 × 10⁻⁶ | 0.421 | 100 | 1495 | 2927 | 0.65 | 87.37 | 51.21 |  | 85.4701 | medium high | medium low | Moderately | 0.58613 | conduction |  | 1.7061
Co | 250 | 600 | 8.9 | 16.2 | 377 | 13.0 × 10⁻⁶ | 0.421 | 100 | 1495 | 2927 | 0.65 | 107.14 | 85 |  | 106.8376 | medium high | medium low | Moderately | 0.79335 | conduction |  | 1.2605
Co | 300 | 600 | 8.9 | 16.2 | 377 | 13.0 × 10⁻⁶ | 0.421 | 100 | 1495 | 2927 | 0.65 | 117 | 206.56 |  | 128.2051 | high | medium low | Moderately | 1.7655 | keyholeⅠ |  | 0.56642
Co | 100 | 900 | 8.9 | 16.2 | 377 | 13.0 × 10⁻⁶ | 0.421 | 100 | 1495 | 2927 | 0.65 | 64.55 | 20.25 |  | 28.49 | low | medium low | Moderately | 0.31371 | transition |  | 3.1877
Co | 150 | 900 | 8.9 | 16.2 | 377 | 13.0 × 10⁻⁶ | 0.421 | 100 | 1495 | 2927 | 0.65 | 70 | 26.4 |  | 42.735 | medium low | medium low | Moderately | 0.37714 | transition |  | 2.6515
Co | 200 | 900 | 8.9 | 16.2 | 377 | 13.0 × 10⁻⁶ | 0.421 | 100 | 1495 | 2927 | 0.65 | 88.91 | 30.75 |  | 56.9801 | medium low | medium low | Moderately | 0.34586 | transition |  | 2.8914
Co | 250 | 900 | 8.9 | 16.2 | 377 | 13.0 × 10⁻⁶ | 0.421 | 100 | 1495 | 2927 | 0.65 | 102.27 | 50.81 |  | 71.2251 | medium low | medium low | Moderately | 0.49682 | transition |  | 2.0128
Co | 300 | 900 | 8.9 | 16.2 | 377 | 13.0 × 10⁻⁶ | 0.421 | 100 | 1495 | 2927 | 0.65 | 106.73 | 88.72 |  | 85.4701 | medium high | medium low | Moderately | 0.83126 | conduction |  | 1.203
Ni | 200 | 200 | 8.908 | 17.2 | 370.4 | 13.4 × 10⁻⁶ | 0.444 | 90.9 | 1455 | 2913 | 0.7 | 364.74 | 573.92 |  | 256.4103 | high | medium low | Intermediate | 1.5735 | keyholeⅠ |  | 0.63552
Ni | 200 | 400 | 8.908 | 17.2 | 370.4 | 13.4 × 10⁻⁶ | 0.444 | 90.9 | 1455 | 2913 | 0.7 | 296.64 | 285.21 |  | 128.2051 | high | medium low | Intermediate | 0.96147 | conduction |  | 1.0401
Ni | 200 | 600 | 8.908 | 17.2 | 370.4 | 13.4 × 10⁻⁶ | 0.444 | 90.9 | 1455 | 2913 | 0.7 | 233 | 137.64 |  | 85.4701 | medium high | medium low | Intermediate | 0.59073 | conduction |  | 1.6928
Ni | 200 | 800 | 8.908 | 17.2 | 370.4 | 13.4 × 10⁻⁶ | 0.444 | 90.9 | 1455 | 2913 | 0.7 | 185.19 | 75.83 |  | 64.1026 | medium low | medium low | Intermediate | 0.40947 | transition |  | 2.4422
Ni | 200 | 1200 | 8.908 | 17.2 | 370.4 | 13.4 × 10⁻⁶ | 0.444 | 90.9 | 1455 | 2913 | 0.7 | 131.93 | 59 |  | 42.735 | medium low | medium low | Intermediate | 0.44721 | transition |  | 2.2361
Ni | 200 | 1600 | 8.908 | 17.2 | 370.4 | 13.4 × 10⁻⁶ | 0.444 | 90.9 | 1455 | 2913 | 0.7 | 122.72 | 31.97 |  | 32.0513 | low | medium low | Intermediate | 0.26051 | transition |  | 3.8386
Ni | 200 | 2000 | 8.908 | 17.2 | 370.4 | 13.4 × 10⁻⁶ | 0.444 | 90.9 | 1455 | 2913 | 0.7 | 89.73 | 23.36 |  | 25.641 | low | medium low | Intermediate | 0.26034 | transition |  | 3.8412
Ni | 200 | 2400 | 8.908 | 17.2 | 370.4 | 13.4 × 10⁻⁶ | 0.444 | 90.9 | 1455 | 2913 | 0.7 | 71.91 | 17.63 |  | 21.3675 | low | medium low | Intermediate | 0.24517 | shallow condution |  | 4.0788
Ni | 350 | 400 | 8.908 | 17.2 | 370.4 | 13.4 × 10⁻⁶ | 0.444 | 90.9 | 1455 | 2913 | 0.7 | 224.12 | 253.21 |  | 224.359 | high | medium low | Intermediate | 1.1298 | transition |  | 0.88512
Ni | 350 | 600 | 8.908 | 17.2 | 370.4 | 13.4 × 10⁻⁶ | 0.444 | 90.9 | 1455 | 2913 | 0.7 | 173.31 | 150.8 |  | 149.5726 | high | medium low | Intermediate | 0.87012 | conduction |  | 1.1493
Ni | 350 | 800 | 8.908 | 17.2 | 370.4 | 13.4 × 10⁻⁶ | 0.444 | 90.9 | 1455 | 2913 | 0.7 | 162.25 | 112.54 |  | 112.1795 | medium high | medium low | Intermediate | 0.69362 | conduction |  | 1.4417
Ni | 350 | 1000 | 8.908 | 17.2 | 370.4 | 13.4 × 10⁻⁶ | 0.444 | 90.9 | 1455 | 2913 | 0.7 | 141.76 | 70.68 |  | 89.7436 | medium high | medium low | Intermediate | 0.49859 | transition |  | 2.0057
Ni | 350 | 1200 | 8.908 | 17.2 | 370.4 | 13.4 × 10⁻⁶ | 0.444 | 90.9 | 1455 | 2913 | 0.7 | 118.82 | 53.07 |  | 74.7863 | medium low | medium low | Intermediate | 0.44664 | transition |  | 2.2389
Ni | 350 | 1600 | 8.908 | 17.2 | 370.4 | 13.4 × 10⁻⁶ | 0.444 | 90.9 | 1455 | 2913 | 0.7 | 106.53 | 29.91 |  | 56.0897 | medium low | medium low | Intermediate | 0.28077 | transition |  | 3.5617
Ni | 350 | 2000 | 8.908 | 17.2 | 370.4 | 13.4 × 10⁻⁶ | 0.444 | 90.9 | 1455 | 2913 | 0.7 | 100.59 | 47.32 |  | 44.8718 | medium low | medium low | Intermediate | 0.47042 | transition |  | 2.1257
Ni | 350 | 2400 | 8.908 | 17.2 | 370.4 | 13.4 × 10⁻⁶ | 0.444 | 90.9 | 1455 | 2913 | 0.7 | 92.21 | 19.67 |  | 37.3932 | low | medium low | Intermediate | 0.21332 | shallow condution |  | 4.6878
Ni | 100 | 300 | 8.908 | 17.2 | 370.4 | 13.4 × 10⁻⁶ | 0.444 | 90.9 | 1455 | 2913 | 0.7 | 96.24 | 34.45 |  | 85.4701 | medium high | medium low | Intermediate | 0.35796 | transition |  | 2.7936
Ni | 150 | 300 | 8.908 | 17.2 | 370.4 | 13.4 × 10⁻⁶ | 0.444 | 90.9 | 1455 | 2913 | 0.7 | 116.58 | 113 |  | 128.2051 | high | medium low | Intermediate | 0.96929 | conduction |  | 1.0317
Ni | 200 | 300 | 8.908 | 17.2 | 370.4 | 13.4 × 10⁻⁶ | 0.444 | 90.9 | 1455 | 2913 | 0.7 | 161.25 | 145.87 |  | 170.9402 | high | medium low | Intermediate | 0.90462 | conduction |  | 1.1054
Ni | 250 | 300 | 8.908 | 17.2 | 370.4 | 13.4 × 10⁻⁶ | 0.444 | 90.9 | 1455 | 2913 | 0.7 | 187.99 | 209.54 |  | 213.6752 | high | medium low | Intermediate | 1.1146 | transition |  | 0.89716
Ni | 300 | 300 | 8.908 | 17.2 | 370.4 | 13.4 × 10⁻⁶ | 0.444 | 90.9 | 1455 | 2913 | 0.7 | 250.64 | 189.84 |  | 256.4103 | high | medium low | Intermediate | 0.75742 | conduction |  | 1.3203
Ni | 100 | 600 | 8.908 | 17.2 | 370.4 | 13.4 × 10⁻⁶ | 0.444 | 90.9 | 1455 | 2913 | 0.7 | 61.65 | 20.57 |  | 42.735 | medium low | medium low | Intermediate | 0.33366 | transition |  | 2.9971
Ni | 150 | 600 | 8.908 | 17.2 | 370.4 | 13.4 × 10⁻⁶ | 0.444 | 90.9 | 1455 | 2913 | 0.7 | 87.23 | 28.98 |  | 64.1026 | medium low | medium low | Intermediate | 0.33223 | transition |  | 3.01
Ni | 200 | 600 | 8.908 | 17.2 | 370.4 | 13.4 × 10⁻⁶ | 0.444 | 90.9 | 1455 | 2913 | 0.7 | 101.72 | 31.06 |  | 85.4701 | medium high | medium low | Intermediate | 0.30535 | transition |  | 3.275
Ni | 250 | 600 | 8.908 | 17.2 | 370.4 | 13.4 × 10⁻⁶ | 0.444 | 90.9 | 1455 | 2913 | 0.7 | 157.75 | 67.22 |  | 106.8376 | medium high | medium low | Intermediate | 0.42612 | transition |  | 2.3468
Ni | 300 | 600 | 8.908 | 17.2 | 370.4 | 13.4 × 10⁻⁶ | 0.444 | 90.9 | 1455 | 2913 | 0.7 | 160 | 122.92 |  | 128.2051 | high | medium low | Intermediate | 0.76825 | conduction |  | 1.3017
Ni | 100 | 900 | 8.908 | 17.2 | 370.4 | 13.4 × 10⁻⁶ | 0.444 | 90.9 | 1455 | 2913 | 0.7 | 42.64 | 14.49 |  | 28.49 | low | medium low | Intermediate | 0.33982 | transition |  | 2.9427
Ni | 150 | 900 | 8.908 | 17.2 | 370.4 | 13.4 × 10⁻⁶ | 0.444 | 90.9 | 1455 | 2913 | 0.7 | 65.45 | 16.54 |  | 42.735 | medium low | medium low | Intermediate | 0.25271 | transition |  | 3.9571
Ni | 200 | 900 | 8.908 | 17.2 | 370.4 | 13.4 × 10⁻⁶ | 0.444 | 90.9 | 1455 | 2913 | 0.7 | 83 | 20.34 |  | 56.9801 | medium low | medium low | Intermediate | 0.24506 | shallow condution |  | 4.0806
Ni | 250 | 900 | 8.908 | 17.2 | 370.4 | 13.4 × 10⁻⁶ | 0.444 | 90.9 | 1455 | 2913 | 0.7 | 100.56 | 51.35 |  | 71.2251 | medium low | medium low | Intermediate | 0.51064 | conduction |  | 1.9583
Ni | 300 | 900 | 8.908 | 17.2 | 370.4 | 13.4 × 10⁻⁶ | 0.444 | 90.9 | 1455 | 2913 | 0.7 | 113.31 | 71.31 |  | 85.4701 | medium high | medium low | Intermediate | 0.62934 | conduction |  | 1.589
Y | 200 | 200 | 4.47 | 11.4 | 365 | 10.6 × 10⁻⁶ | 0.298 | 17.2 | 1526 | 3338 | 0.65 | 387.99 | 1274.98 |  | 256.4103 | high | medium low | Moderately | 3.2861 | keyhole Ⅱ |  | 0.30431
Y | 200 | 400 | 4.47 | 11.4 | 365 | 10.6 × 10⁻⁶ | 0.298 | 17.2 | 1526 | 3338 | 0.65 | 301.12 | 905.41 |  | 128.2051 | high | medium low | Moderately | 3.0068 | keyhole Ⅱ |  | 0.33258
Y | 200 | 600 | 4.47 | 11.4 | 365 | 10.6 × 10⁻⁶ | 0.298 | 17.2 | 1526 | 3338 | 0.65 | 189.17 | 608.11 |  | 85.4701 | medium high | medium low | Moderately | 3.2146 | keyhole Ⅱ |  | 0.31108
Y | 200 | 800 | 4.47 | 11.4 | 365 | 10.6 × 10⁻⁶ | 0.298 | 17.2 | 1526 | 3338 | 0.65 | 164.34 | 363.45 |  | 64.1026 | medium low | medium low | Moderately | 2.2116 | keyholeⅠ |  | 0.45217
Y | 200 | 1200 | 4.47 | 11.4 | 365 | 10.6 × 10⁻⁶ | 0.298 | 17.2 | 1526 | 3338 | 0.65 | 138.02 | 308.08 |  | 42.735 | medium low | medium low | Moderately | 2.2321 | keyholeⅠ |  | 0.448
Y | 200 | 1600 | 4.47 | 11.4 | 365 | 10.6 × 10⁻⁶ | 0.298 | 17.2 | 1526 | 3338 | 0.65 | 130.6 | 186.57 |  | 32.0513 | low | medium low | Moderately | 1.4286 | transition |  | 0.70001
Y | 200 | 2000 | 4.47 | 11.4 | 365 | 10.6 × 10⁻⁶ | 0.298 | 17.2 | 1526 | 3338 | 0.65 | 128.19 | 105.85 |  | 25.641 | low | medium low | Moderately | 0.82573 | conduction |  | 1.2111
Y | 200 | 2400 | 4.47 | 11.4 | 365 | 10.6 × 10⁻⁶ | 0.298 | 17.2 | 1526 | 3338 | 0.65 | 125.55 | 97.44 |  | 21.3675 | low | medium low | Moderately | 0.77611 | conduction |  | 1.2885
Y | 350 | 400 | 4.47 | 11.4 | 365 | 10.6 × 10⁻⁶ | 0.298 | 17.2 | 1526 | 3338 | 0.65 | 227.38 | 888.05 |  | 224.359 | high | medium low | Moderately | 3.9056 | keyhole Ⅱ |  | 0.25604
Y | 350 | 600 | 4.47 | 11.4 | 365 | 10.6 × 10⁻⁶ | 0.298 | 17.2 | 1526 | 3338 | 0.65 | 270.07 | 423.38 |  | 149.5726 | high | medium low | Moderately | 1.5677 | keyholeⅠ |  | 0.63789
Y | 350 | 800 | 4.47 | 11.4 | 365 | 10.6 × 10⁻⁶ | 0.298 | 17.2 | 1526 | 3338 | 0.65 | 273.48 | 258.89 |  | 112.1795 | medium high | medium low | Moderately | 0.94665 | conduction |  | 1.0564
Y | 350 | 1000 | 4.47 | 11.4 | 365 | 10.6 × 10⁻⁶ | 0.298 | 17.2 | 1526 | 3338 | 0.65 | 167.75 | 381.34 |  | 89.7436 | medium high | medium low | Moderately | 2.2733 | keyholeⅠ |  | 0.4399
Y | 350 | 1200 | 4.47 | 11.4 | 365 | 10.6 × 10⁻⁶ | 0.298 | 17.2 | 1526 | 3338 | 0.65 | 195.16 | 290.16 |  | 74.7863 | medium low | medium low | Moderately | 1.4868 | transition |  | 0.67259
Y | 350 | 1600 | 4.47 | 11.4 | 365 | 10.6 × 10⁻⁶ | 0.298 | 17.2 | 1526 | 3338 | 0.65 | 190.58 | 239.05 |  | 56.0897 | medium low | medium low | Moderately | 1.2543 | transition |  | 0.79724
Y | 350 | 2000 | 4.47 | 11.4 | 365 | 10.6 × 10⁻⁶ | 0.298 | 17.2 | 1526 | 3338 | 0.65 | 164.6 | 178.97 |  | 44.8718 | medium low | medium low | Moderately | 1.0873 | transition |  | 0.91971
Y | 350 | 2400 | 4.47 | 11.4 | 365 | 10.6 × 10⁻⁶ | 0.298 | 17.2 | 1526 | 3338 | 0.65 | 178.52 | 83.79 |  | 37.3932 | low | medium low | Moderately | 0.46936 | transition |  | 2.1306
Y | 100 | 300 | 4.47 | 11.4 | 365 | 10.6 × 10⁻⁶ | 0.298 | 17.2 | 1526 | 3338 | 0.65 | 159.97 | 332.55 |  | 85.4701 | medium high | medium low | Moderately | 2.0788 | keyholeⅠ |  | 0.48104
Y | 150 | 300 | 4.47 | 11.4 | 365 | 10.6 × 10⁻⁶ | 0.298 | 17.2 | 1526 | 3338 | 0.65 | 263.96 | 505.7 |  | 128.2051 | high | medium low | Moderately | 1.9158 | keyholeⅠ |  | 0.52197
Y | 200 | 300 | 4.47 | 11.4 | 365 | 10.6 × 10⁻⁶ | 0.298 | 17.2 | 1526 | 3338 | 0.65 | 253.76 | 675.58 |  | 170.9402 | high | medium low | Moderately | 2.6623 | keyholeⅠ |  | 0.37562
Y | 250 | 300 | 4.47 | 11.4 | 365 | 10.6 × 10⁻⁶ | 0.298 | 17.2 | 1526 | 3338 | 0.65 | 228.93 | 928.11 |  | 213.6752 | high | medium low | Moderately | 4.0541 | keyhole Ⅱ |  | 0.24666
Y | 300 | 300 | 4.47 | 11.4 | 365 | 10.6 × 10⁻⁶ | 0.298 | 17.2 | 1526 | 3338 | 0.65 | 282 | 1028.77 |  | 256.4103 | high | medium low | Moderately | 3.6481 | keyhole Ⅱ |  | 0.27411
Y | 100 | 600 | 4.47 | 11.4 | 365 | 10.6 × 10⁻⁶ | 0.298 | 17.2 | 1526 | 3338 | 0.65 | 147.95 | 190.2 |  | 42.735 | medium low | medium low | Moderately | 1.2856 | transition |  | 0.77787
Y | 150 | 600 | 4.47 | 11.4 | 365 | 10.6 × 10⁻⁶ | 0.298 | 17.2 | 1526 | 3338 | 0.65 | 165.13 | 216.54 |  | 64.1026 | medium low | medium low | Moderately | 1.3113 | transition |  | 0.76258
Y | 200 | 600 | 4.47 | 11.4 | 365 | 10.6 × 10⁻⁶ | 0.298 | 17.2 | 1526 | 3338 | 0.65 | 166.76 | 326.81 |  | 85.4701 | medium high | medium low | Moderately | 1.9598 | keyholeⅠ |  | 0.51027
Y | 250 | 600 | 4.47 | 11.4 | 365 | 10.6 × 10⁻⁶ | 0.298 | 17.2 | 1526 | 3338 | 0.65 | 180.25 | 549.68 |  | 106.8376 | medium high | medium low | Moderately | 3.0495 | keyhole Ⅱ |  | 0.32792
Y | 300 | 600 | 4.47 | 11.4 | 365 | 10.6 × 10⁻⁶ | 0.298 | 17.2 | 1526 | 3338 | 0.65 | 233.76 | 322.64 |  | 128.2051 | high | medium low | Moderately | 1.3802 | transition |  | 0.72452
Y | 100 | 900 | 4.47 | 11.4 | 365 | 10.6 × 10⁻⁶ | 0.298 | 17.2 | 1526 | 3338 | 0.65 | 112 | 125 |  | 28.49 | low | medium low | Moderately | 1.1161 | transition |  | 0.896
Y | 150 | 900 | 4.47 | 11.4 | 365 | 10.6 × 10⁻⁶ | 0.298 | 17.2 | 1526 | 3338 | 0.65 | 129.23 | 177.13 |  | 42.735 | medium low | medium low | Moderately | 1.3707 | transition |  | 0.72958
Y | 200 | 900 | 4.47 | 11.4 | 365 | 10.6 × 10⁻⁶ | 0.298 | 17.2 | 1526 | 3338 | 0.65 | 128.66 | 282.67 |  | 56.9801 | medium low | medium low | Moderately | 2.197 | keyholeⅠ |  | 0.45516
Y | 250 | 900 | 4.47 | 11.4 | 365 | 10.6 × 10⁻⁶ | 0.298 | 17.2 | 1526 | 3338 | 0.65 | 153 | 380.5 |  | 71.2251 | medium low | medium low | Moderately | 2.4869 | keyholeⅠ |  | 0.4021
Y | 300 | 900 | 4.47 | 11.4 | 365 | 10.6 × 10⁻⁶ | 0.298 | 17.2 | 1526 | 3338 | 0.65 | 184.9 | 418.79 |  | 85.4701 | medium high | medium low | Moderately | 2.265 | keyholeⅠ |  | 0.44151
Zr | 200 | 200 | 6.52 | 14 | 580 | 5.7 × 10⁻⁶ | 0.278 | 22.6 | 1855 | 4377 | 0.65 | 571.01 | 688.6 |  | 256.4103 | high | medium high | High | 1.2059 | transition |  | 0.82923
Zr | 200 | 400 | 6.52 | 14 | 580 | 5.7 × 10⁻⁶ | 0.278 | 22.6 | 1855 | 4377 | 0.65 | 334.42 | 366.76 |  | 128.2051 | high | medium high | High | 1.0967 | transition |  | 0.91182
Zr | 200 | 600 | 6.52 | 14 | 580 | 5.7 × 10⁻⁶ | 0.278 | 22.6 | 1855 | 4377 | 0.65 | 231.09 | 227.77 |  | 85.4701 | medium high | medium high | High | 0.98563 | conduction |  | 1.0146
Zr | 200 | 800 | 6.52 | 14 | 580 | 5.7 × 10⁻⁶ | 0.278 | 22.6 | 1855 | 4377 | 0.65 | 233.4 | 174.93 |  | 64.1026 | medium low | medium high | High | 0.74949 | conduction |  | 1.3342
Zr | 200 | 1200 | 6.52 | 14 | 580 | 5.7 × 10⁻⁶ | 0.278 | 22.6 | 1855 | 4377 | 0.65 | 195.4 | 83.99 |  | 42.735 | medium low | medium high | High | 0.42984 | transition |  | 2.3265
Zr | 200 | 1600 | 6.52 | 14 | 580 | 5.7 × 10⁻⁶ | 0.278 | 22.6 | 1855 | 4377 | 0.65 | 136.86 | 66.02 |  | 32.0513 | low | medium high | High | 0.48239 | transition |  | 2.073
Zr | 200 | 2000 | 6.52 | 14 | 580 | 5.7 × 10⁻⁶ | 0.278 | 22.6 | 1855 | 4377 | 0.65 | 113.9 | 36.88 |  | 25.641 | low | medium high | High | 0.32379 | transition |  | 3.0884
Zr | 200 | 2400 | 6.52 | 14 | 580 | 5.7 × 10⁻⁶ | 0.278 | 22.6 | 1855 | 4377 | 0.65 | 98.63 | 43.67 |  | 21.3675 | low | medium high | High | 0.44277 | transition |  | 2.2585
Zr | 350 | 400 | 6.52 | 14 | 580 | 5.7 × 10⁻⁶ | 0.278 | 22.6 | 1855 | 4377 | 0.65 | 338.12 | 424.63 |  | 224.359 | high | medium high | High | 1.2559 | transition |  | 0.79627
Zr | 350 | 600 | 6.52 | 14 | 580 | 5.7 × 10⁻⁶ | 0.278 | 22.6 | 1855 | 4377 | 0.65 | 252.71 | 293.16 |  | 149.5726 | high | medium high | High | 1.1601 | transition |  | 0.86202
Zr | 350 | 800 | 6.52 | 14 | 580 | 5.7 × 10⁻⁶ | 0.278 | 22.6 | 1855 | 4377 | 0.65 | 233.01 | 125.15 |  | 112.1795 | medium high | medium high | High | 0.5371 | conduction |  | 1.8618
Zr | 350 | 1000 | 6.52 | 14 | 580 | 5.7 × 10⁻⁶ | 0.278 | 22.6 | 1855 | 4377 | 0.65 | 181.84 | 153.55 |  | 89.7436 | medium high | medium high | High | 0.84442 | conduction |  | 1.1842
Zr | 350 | 1200 | 6.52 | 14 | 580 | 5.7 × 10⁻⁶ | 0.278 | 22.6 | 1855 | 4377 | 0.65 | 178.43 | 126.2 |  | 74.7863 | medium low | medium high | High | 0.70728 | conduction |  | 1.4139
Zr | 350 | 1600 | 6.52 | 14 | 580 | 5.7 × 10⁻⁶ | 0.278 | 22.6 | 1855 | 4377 | 0.65 | 158.57 | 88.33 |  | 56.0897 | medium low | medium high | High | 0.55704 | conduction |  | 1.7952
Zr | 350 | 2000 | 6.52 | 14 | 580 | 5.7 × 10⁻⁶ | 0.278 | 22.6 | 1855 | 4377 | 0.65 | 145.69 | 68.44 |  | 44.8718 | medium low | medium high | High | 0.46976 | transition |  | 2.1287
Zr | 350 | 2400 | 6.52 | 14 | 580 | 5.7 × 10⁻⁶ | 0.278 | 22.6 | 1855 | 4377 | 0.65 | 134.9 | 58.87 |  | 37.3932 | low | medium high | High | 0.4364 | transition |  | 2.2915
Zr | 100 | 300 | 6.52 | 14 | 580 | 5.7 × 10⁻⁶ | 0.278 | 22.6 | 1855 | 4377 | 0.65 | 231.98 | 82 |  | 85.4701 | medium high | medium high | High | 0.35348 | transition |  | 2.829
Zr | 150 | 300 | 6.52 | 14 | 580 | 5.7 × 10⁻⁶ | 0.278 | 22.6 | 1855 | 4377 | 0.65 | 233 | 196.5 |  | 128.2051 | high | medium high | High | 0.84335 | conduction |  | 1.1858
Zr | 200 | 300 | 6.52 | 14 | 580 | 5.7 × 10⁻⁶ | 0.278 | 22.6 | 1855 | 4377 | 0.65 | 247.19 | 307 |  | 170.9402 | high | medium high | High | 1.242 | transition |  | 0.80518
Zr | 250 | 300 | 6.52 | 14 | 580 | 5.7 × 10⁻⁶ | 0.278 | 22.6 | 1855 | 4377 | 0.65 | 289 | 354 |  | 213.6752 | high | medium high | High | 1.2249 | transition |  | 0.81638
Zr | 300 | 300 | 6.52 | 14 | 580 | 5.7 × 10⁻⁶ | 0.278 | 22.6 | 1855 | 4377 | 0.65 | 293.55 | 462.91 |  | 256.4103 | high | medium high | High | 1.5769 | keyholeⅠ |  | 0.63414
Zr | 100 | 600 | 6.52 | 14 | 580 | 5.7 × 10⁻⁶ | 0.278 | 22.6 | 1855 | 4377 | 0.65 | 136.45 | 39.77 |  | 42.735 | medium low | medium high | High | 0.29146 | transition |  | 3.431
Zr | 150 | 600 | 6.52 | 14 | 580 | 5.7 × 10⁻⁶ | 0.278 | 22.6 | 1855 | 4377 | 0.65 | 137.79 | 122.11 |  | 64.1026 | medium low | medium high | High | 0.8862 | conduction |  | 1.1284
Zr | 200 | 600 | 6.52 | 14 | 580 | 5.7 × 10⁻⁶ | 0.278 | 22.6 | 1855 | 4377 | 0.65 | 217.19 | 188.78 |  | 85.4701 | medium high | medium high | High | 0.86919 | conduction |  | 1.1505
Zr | 250 | 600 | 6.52 | 14 | 580 | 5.7 × 10⁻⁶ | 0.278 | 22.6 | 1855 | 4377 | 0.65 | 225.97 | 190.62 |  | 106.8376 | medium high | medium high | High | 0.84356 | conduction |  | 1.1854
Zr | 300 | 600 | 6.52 | 14 | 580 | 5.7 × 10⁻⁶ | 0.278 | 22.6 | 1855 | 4377 | 0.65 | 267.27 | 222.62 |  | 128.2051 | high | medium high | High | 0.83294 | conduction |  | 1.2006
Zr | 100 | 900 | 6.52 | 14 | 580 | 5.7 × 10⁻⁶ | 0.278 | 22.6 | 1855 | 4377 | 0.65 | 132.78 | 44.7 |  | 28.49 | low | medium high | High | 0.33665 | transition |  | 2.9705
Zr | 150 | 900 | 6.52 | 14 | 580 | 5.7 × 10⁻⁶ | 0.278 | 22.6 | 1855 | 4377 | 0.65 | 140 | 82.28 |  | 42.735 | medium low | medium high | High | 0.58771 | conduction |  | 1.7015
Zr | 200 | 900 | 6.52 | 14 | 580 | 5.7 × 10⁻⁶ | 0.278 | 22.6 | 1855 | 4377 | 0.65 | 129.95 | 95.26 |  | 56.9801 | medium low | medium high | High | 0.73305 | conduction |  | 1.3642
Zr | 250 | 900 | 6.52 | 14 | 580 | 5.7 × 10⁻⁶ | 0.278 | 22.6 | 1855 | 4377 | 0.65 | 173 | 156.91 |  | 71.2251 | medium low | medium high | High | 0.90699 | conduction |  | 1.1025
Zr | 300 | 900 | 6.52 | 14 | 580 | 5.7 × 10⁻⁶ | 0.278 | 22.6 | 1855 | 4377 | 0.65 | 166.13 | 198.48 |  | 85.4701 | medium high | medium high | High | 1.1947 | transition |  | 0.83701
Gd | 200 | 200 | 7.9 | 10 | 305 | 9.4 × 10⁻⁶ | 0.236 | 10.6 | 1313 | 3273 | 0.65 | 538.12 | 1246.14 |  | 256.4103 | high | medium low | Intermediate | 2.3157 | keyholeⅠ |  | 0.43183
Gd | 200 | 400 | 7.9 | 10 | 305 | 9.4 × 10⁻⁶ | 0.236 | 10.6 | 1313 | 3273 | 0.65 | 345.76 | 1139.3 |  | 128.2051 | high | medium low | Intermediate | 3.2951 | keyhole Ⅱ |  | 0.30348
Gd | 200 | 600 | 7.9 | 10 | 305 | 9.4 × 10⁻⁶ | 0.236 | 10.6 | 1313 | 3273 | 0.65 | 227.5 | 704.25 |  | 85.4701 | medium high | medium low | Intermediate | 3.0956 | keyhole Ⅱ |  | 0.32304
Gd | 200 | 800 | 7.9 | 10 | 305 | 9.4 × 10⁻⁶ | 0.236 | 10.6 | 1313 | 3273 | 0.65 | 179.02 | 461.53 |  | 64.1026 | medium low | medium low | Intermediate | 2.5781 | keyholeⅠ |  | 0.38788
Gd | 200 | 1200 | 7.9 | 10 | 305 | 9.4 × 10⁻⁶ | 0.236 | 10.6 | 1313 | 3273 | 0.65 | 171.14 | 323.25 |  | 42.735 | medium low | medium low | Intermediate | 1.8888 | keyholeⅠ |  | 0.52944
Gd | 200 | 1600 | 7.9 | 10 | 305 | 9.4 × 10⁻⁶ | 0.236 | 10.6 | 1313 | 3273 | 0.65 | 165.72 | 222.51 |  | 32.0513 | low | medium low | Intermediate | 1.3427 | transition |  | 0.74478
Gd | 200 | 2000 | 7.9 | 10 | 305 | 9.4 × 10⁻⁶ | 0.236 | 10.6 | 1313 | 3273 | 0.65 | 155.28 | 144.43 |  | 25.641 | low | medium low | Intermediate | 0.93013 | conduction |  | 1.0751
Gd | 200 | 2400 | 7.9 | 10 | 305 | 9.4 × 10⁻⁶ | 0.236 | 10.6 | 1313 | 3273 | 0.65 | 139.94 | 57.57 |  | 21.3675 | low | medium low | Intermediate | 0.41139 | transition |  | 2.4308
Gd | 350 | 400 | 7.9 | 10 | 305 | 9.4 × 10⁻⁶ | 0.236 | 10.6 | 1313 | 3273 | 0.65 | 294.59 | 932.48 |  | 224.359 | high | medium low | Intermediate | 3.1653 | keyhole Ⅱ |  | 0.31592
Gd | 350 | 600 | 7.9 | 10 | 305 | 9.4 × 10⁻⁶ | 0.236 | 10.6 | 1313 | 3273 | 0.65 | 302.9 | 300.12 |  | 149.5726 | high | medium low | Intermediate | 0.99082 | conduction |  | 1.0093
Gd | 350 | 800 | 7.9 | 10 | 305 | 9.4 × 10⁻⁶ | 0.236 | 10.6 | 1313 | 3273 | 0.65 | 342.3 | 144.54 |  | 112.1795 | medium high | medium low | Intermediate | 0.42226 | transition |  | 2.3682
Gd | 350 | 1000 | 7.9 | 10 | 305 | 9.4 × 10⁻⁶ | 0.236 | 10.6 | 1313 | 3273 | 0.65 | 222.3 | 387.05 |  | 89.7436 | medium high | medium low | Intermediate | 1.7411 | keyholeⅠ |  | 0.57434
Gd | 350 | 1200 | 7.9 | 10 | 305 | 9.4 × 10⁻⁶ | 0.236 | 10.6 | 1313 | 3273 | 0.65 | 212.27 | 222.74 |  | 74.7863 | medium low | medium low | Intermediate | 1.0493 | transition |  | 0.95299
Gd | 350 | 1600 | 7.9 | 10 | 305 | 9.4 × 10⁻⁶ | 0.236 | 10.6 | 1313 | 3273 | 0.65 | 200.22 | 207.54 |  | 56.0897 | medium low | medium low | Intermediate | 1.0366 | transition |  | 0.96473
Gd | 350 | 2000 | 7.9 | 10 | 305 | 9.4 × 10⁻⁶ | 0.236 | 10.6 | 1313 | 3273 | 0.65 | 171.82 | 133.19 |  | 44.8718 | medium low | medium low | Intermediate | 0.77517 | conduction |  | 1.29
Gd | 350 | 2400 | 7.9 | 10 | 305 | 9.4 × 10⁻⁶ | 0.236 | 10.6 | 1313 | 3273 | 0.65 | 168.72 | 111.32 |  | 37.3932 | low | medium low | Intermediate | 0.65979 | conduction |  | 1.5156
Gd | 100 | 300 | 7.9 | 10 | 305 | 9.4 × 10⁻⁶ | 0.236 | 10.6 | 1313 | 3273 | 0.65 | 269.65 | 90.58 |  | 85.4701 | medium high | medium low | Intermediate | 0.33592 | transition |  | 2.9769
Gd | 150 | 300 | 7.9 | 10 | 305 | 9.4 × 10⁻⁶ | 0.236 | 10.6 | 1313 | 3273 | 0.65 | 317.71 | 110 |  | 128.2051 | high | medium low | Intermediate | 0.34623 | transition |  | 2.8883
Gd | 200 | 300 | 7.9 | 10 | 305 | 9.4 × 10⁻⁶ | 0.236 | 10.6 | 1313 | 3273 | 0.65 | 356 | 114.8 |  | 170.9402 | high | medium low | Intermediate | 0.32247 | transition |  | 3.101
Gd | 250 | 300 | 7.9 | 10 | 305 | 9.4 × 10⁻⁶ | 0.236 | 10.6 | 1313 | 3273 | 0.65 | 359.24 | 139.33 |  | 213.6752 | high | medium low | Intermediate | 0.38785 | transition |  | 2.5783
Gd | 300 | 300 | 7.9 | 10 | 305 | 9.4 × 10⁻⁶ | 0.236 | 10.6 | 1313 | 3273 | 0.65 | 380.63 | 156.33 |  | 256.4103 | high | medium low | Intermediate | 0.41071 | transition |  | 2.4348
Gd | 100 | 600 | 7.9 | 10 | 305 | 9.4 × 10⁻⁶ | 0.236 | 10.6 | 1313 | 3273 | 0.65 | 159.2 | 111.84 |  | 42.735 | medium low | medium low | Intermediate | 0.70251 | conduction |  | 1.4235
Gd | 150 | 600 | 7.9 | 10 | 305 | 9.4 × 10⁻⁶ | 0.236 | 10.6 | 1313 | 3273 | 0.65 | 162.79 | 121.97 |  | 64.1026 | medium low | medium low | Intermediate | 0.74925 | conduction |  | 1.3347
Gd | 200 | 600 | 7.9 | 10 | 305 | 9.4 × 10⁻⁶ | 0.236 | 10.6 | 1313 | 3273 | 0.65 | 191.5 | 152.8 |  | 85.4701 | medium high | medium low | Intermediate | 0.79791 | conduction |  | 1.2533
Gd | 250 | 600 | 7.9 | 10 | 305 | 9.4 × 10⁻⁶ | 0.236 | 10.6 | 1313 | 3273 | 0.65 | 198.7 | 168.72 |  | 106.8376 | medium high | medium low | Intermediate | 0.84912 | conduction |  | 1.1777
Gd | 300 | 600 | 7.9 | 10 | 305 | 9.4 × 10⁻⁶ | 0.236 | 10.6 | 1313 | 3273 | 0.65 | 211 | 208 |  | 128.2051 | high | medium low | Intermediate | 0.98578 | conduction |  | 1.0144
Gd | 100 | 900 | 7.9 | 10 | 305 | 9.4 × 10⁻⁶ | 0.236 | 10.6 | 1313 | 3273 | 0.65 | 95.53 | 114.8 |  | 28.49 | low | medium low | Intermediate | 1.2017 | transition |  | 0.83214
Gd | 150 | 900 | 7.9 | 10 | 305 | 9.4 × 10⁻⁶ | 0.236 | 10.6 | 1313 | 3273 | 0.65 | 110.93 | 115.81 |  | 42.735 | medium low | medium low | Intermediate | 1.044 | transition |  | 0.95786
Gd | 200 | 900 | 7.9 | 10 | 305 | 9.4 × 10⁻⁶ | 0.236 | 10.6 | 1313 | 3273 | 0.65 | 158.18 | 136.64 |  | 56.9801 | medium low | medium low | Intermediate | 0.86383 | conduction |  | 1.1576
Gd | 250 | 900 | 7.9 | 10 | 305 | 9.4 × 10⁻⁶ | 0.236 | 10.6 | 1313 | 3273 | 0.65 | 165.36 | 189.54 |  | 71.2251 | medium low | medium low | Intermediate | 1.1462 | transition |  | 0.87243
Gd | 300 | 900 | 7.9 | 10 | 305 | 9.4 × 10⁻⁶ | 0.236 | 10.6 | 1313 | 3273 | 0.65 | 184.3 | 240.85 |  | 85.4701 | medium high | medium low | Intermediate | 1.3068 | transition |  | 0.76521
Sn | 200 | 400 | 7.31 | 7.03 | 296 | 22.0 × 10⁻⁶ | 0.228 | 66.8 | 232 | 2602 | 0.7 | 471.73 | 325.15 |  | 128.2051 | high | low | Low | 0.68927 | conduction |  | 1.4508
Sn | 200 | 600 | 7.31 | 7.03 | 296 | 22.0 × 10⁻⁶ | 0.228 | 66.8 | 232 | 2602 | 0.7 | 305.76 | 416.69 |  | 85.4701 | medium high | low | Low | 1.3628 | transition |  | 0.73378
Sn | 200 | 800 | 7.31 | 7.03 | 296 | 22.0 × 10⁻⁶ | 0.228 | 66.8 | 232 | 2602 | 0.7 | 307.11 | 284.99 |  | 64.1026 | medium low | low | Low | 0.92797 | conduction |  | 1.0776
Sn | 200 | 1200 | 7.31 | 7.03 | 296 | 22.0 × 10⁻⁶ | 0.228 | 66.8 | 232 | 2602 | 0.7 | 313.35 | 222.75 |  | 42.735 | medium low | low | Low | 0.71087 | conduction |  | 1.4067
Sn | 200 | 1600 | 7.31 | 7.03 | 296 | 22.0 × 10⁻⁶ | 0.228 | 66.8 | 232 | 2602 | 0.7 | 318.55 | 184.67 |  | 32.0513 | low | low | Low | 0.57972 | conduction |  | 1.725
Sn | 200 | 2000 | 7.31 | 7.03 | 296 | 22.0 × 10⁻⁶ | 0.228 | 66.8 | 232 | 2602 | 0.7 | 316.06 | 145.89 |  | 25.641 | low | low | Low | 0.46159 | transition |  | 2.1664
Sn | 200 | 2400 | 7.31 | 7.03 | 296 | 22.0 × 10⁻⁶ | 0.228 | 66.8 | 232 | 2602 | 0.7 | 181.81 | 91.35 |  | 21.3675 | low | low | Low | 0.50245 | conduction |  | 1.9903
Sn | 350 | 400 | 7.31 | 7.03 | 296 | 22.0 × 10⁻⁶ | 0.228 | 66.8 | 232 | 2602 | 0.7 | 652.1 | 1049.71 |  | 224.359 | high | low | Low | 1.6097 | keyholeⅠ |  | 0.62122
Sn | 350 | 800 | 7.31 | 7.03 | 296 | 22.0 × 10⁻⁶ | 0.228 | 66.8 | 232 | 2602 | 0.7 | 584.92 | 421.87 |  | 112.1795 | medium high | low | Low | 0.72124 | conduction |  | 1.3865
Sn | 350 | 1000 | 7.31 | 7.03 | 296 | 22.0 × 10⁻⁶ | 0.228 | 66.8 | 232 | 2602 | 0.7 | 517 | 381.24 |  | 89.7436 | medium high | low | Low | 0.73741 | conduction |  | 1.3561
Sn | 350 | 1200 | 7.31 | 7.03 | 296 | 22.0 × 10⁻⁶ | 0.228 | 66.8 | 232 | 2602 | 0.7 | 440.14 | 337.23 |  | 74.7863 | medium low | low | Low | 0.76619 | conduction |  | 1.3052
Sn | 350 | 1600 | 7.31 | 7.03 | 296 | 22.0 × 10⁻⁶ | 0.228 | 66.8 | 232 | 2602 | 0.7 | 434.69 | 382.22 |  | 56.0897 | medium low | low | Low | 0.87929 | conduction |  | 1.1373
Sn | 350 | 2000 | 7.31 | 7.03 | 296 | 22.0 × 10⁻⁶ | 0.228 | 66.8 | 232 | 2602 | 0.7 | 396.11 | 307.75 |  | 44.8718 | medium low | low | Low | 0.77693 | conduction |  | 1.2871
Sn | 350 | 2400 | 7.31 | 7.03 | 296 | 22.0 × 10⁻⁶ | 0.228 | 66.8 | 232 | 2602 | 0.7 | 415.24 | 231.39 |  | 37.3932 | low | low | Low | 0.55724 | conduction |  | 1.7945
Sn | 100 | 300 | 7.31 | 7.03 | 296 | 22.0 × 10⁻⁶ | 0.228 | 66.8 | 232 | 2602 | 0.7 | 597.75 | 378.2 |  | 85.4701 | medium high | low | Low | 0.63271 | conduction |  | 1.5805
Sn | 150 | 300 | 7.31 | 7.03 | 296 | 22.0 × 10⁻⁶ | 0.228 | 66.8 | 232 | 2602 | 0.7 | 655.42 | 641.54 |  | 128.2051 | high | low | Low | 0.97882 | conduction |  | 1.0216
Sn | 200 | 300 | 7.31 | 7.03 | 296 | 22.0 × 10⁻⁶ | 0.228 | 66.8 | 232 | 2602 | 0.7 | 730.55 | 800.99 |  | 170.9402 | high | low | Low | 1.0964 | transition |  | 0.91206
Sn | 250 | 300 | 7.31 | 7.03 | 296 | 22.0 × 10⁻⁶ | 0.228 | 66.8 | 232 | 2602 | 0.7 | 836.48 | 979.5 |  | 213.6752 | high | low | Low | 1.171 | transition |  | 0.85399
Sn | 300 | 300 | 7.31 | 7.03 | 296 | 22.0 × 10⁻⁶ | 0.228 | 66.8 | 232 | 2602 | 0.7 | 815.94 | 1267.6 |  | 256.4103 | high | low | Low | 1.5535 | keyholeⅠ |  | 0.64369
Sn | 100 | 600 | 7.31 | 7.03 | 296 | 22.0 × 10⁻⁶ | 0.228 | 66.8 | 232 | 2602 | 0.7 | 515.46 | 264.45 |  | 42.735 | medium low | low | Low | 0.51304 | conduction |  | 1.9492
Sn | 150 | 600 | 7.31 | 7.03 | 296 | 22.0 × 10⁻⁶ | 0.228 | 66.8 | 232 | 2602 | 0.7 | 571 | 339 |  | 64.1026 | medium low | low | Low | 0.5937 | conduction |  | 1.6844
Sn | 200 | 600 | 7.31 | 7.03 | 296 | 22.0 × 10⁻⁶ | 0.228 | 66.8 | 232 | 2602 | 0.7 | 579 | 422.58 |  | 85.4701 | medium high | low | Low | 0.72984 | conduction |  | 1.3702
Sn | 250 | 600 | 7.31 | 7.03 | 296 | 22.0 × 10⁻⁶ | 0.228 | 66.8 | 232 | 2602 | 0.7 | 585 | 643 |  | 106.8376 | medium high | low | Low | 1.0991 | transition |  | 0.9098
Sn | 300 | 600 | 7.31 | 7.03 | 296 | 22.0 × 10⁻⁶ | 0.228 | 66.8 | 232 | 2602 | 0.7 | 600 | 911.78 |  | 128.2051 | high | low | Low | 1.5196 | keyholeⅠ |  | 0.65805
Sn | 100 | 900 | 7.31 | 7.03 | 296 | 22.0 × 10⁻⁶ | 0.228 | 66.8 | 232 | 2602 | 0.7 | 388.6 | 146.1 |  | 28.49 | low | low | Low | 0.37597 | transition |  | 2.6598
Sn | 150 | 900 | 7.31 | 7.03 | 296 | 22.0 × 10⁻⁶ | 0.228 | 66.8 | 232 | 2602 | 0.7 | 491.83 | 189.85 |  | 42.735 | medium low | low | Low | 0.38601 | transition |  | 2.5906
Sn | 200 | 900 | 7.31 | 7.03 | 296 | 22.0 × 10⁻⁶ | 0.228 | 66.8 | 232 | 2602 | 0.7 | 318.9 | 256 |  | 56.9801 | medium low | low | Low | 0.80276 | conduction |  | 1.2457
Sn | 250 | 900 | 7.31 | 7.03 | 296 | 22.0 × 10⁻⁶ | 0.228 | 66.8 | 232 | 2602 | 0.7 | 358.4 | 363.76 |  | 71.2251 | medium low | low | Low | 1.015 | transition |  | 0.98527
Sn | 300 | 900 | 7.31 | 7.03 | 296 | 22.0 × 10⁻⁶ | 0.228 | 66.8 | 232 | 2602 | 0.7 | 338.1 | 635.49 |  | 85.4701 | medium high | low | Low | 1.8796 | keyholeⅠ |  | 0.53203
Sb | 200 | 200 | 6.697 | 19.7 | 193 | 11.0 × 10⁻⁶ | 0.207 | 24.4 | 630 | 1587 | 0.7 | 328.14 | 307.75 |  | 256.4103 | high | low | Medium | 0.93786 | conduction |  | 1.0663
Sb | 200 | 400 | 6.697 | 19.7 | 193 | 11.0 × 10⁻⁶ | 0.207 | 24.4 | 630 | 1587 | 0.7 | 230.92 | 205.31 |  | 128.2051 | high | low | Medium | 0.8891 | conduction |  | 1.1247
Sb | 200 | 600 | 6.697 | 19.7 | 193 | 11.0 × 10⁻⁶ | 0.207 | 24.4 | 630 | 1587 | 0.7 | 172.31 | 167.58 |  | 85.4701 | medium high | low | Medium | 0.97255 | conduction |  | 1.0282
Sb | 200 | 800 | 6.697 | 19.7 | 193 | 11.0 × 10⁻⁶ | 0.207 | 24.4 | 630 | 1587 | 0.7 | 177.45 | 107.99 |  | 64.1026 | medium low | low | Medium | 0.60857 | conduction |  | 1.6432
Sb | 200 | 1200 | 6.697 | 19.7 | 193 | 11.0 × 10⁻⁶ | 0.207 | 24.4 | 630 | 1587 | 0.7 | 163.53 | 82.36 |  | 42.735 | medium low | low | Medium | 0.50364 | conduction |  | 1.9856
Sb | 200 | 1600 | 6.697 | 19.7 | 193 | 11.0 × 10⁻⁶ | 0.207 | 24.4 | 630 | 1587 | 0.7 | 145.88 | 51.04 |  | 32.0513 | low | low | Medium | 0.34988 | transition |  | 2.8582
Sb | 200 | 2000 | 6.697 | 19.7 | 193 | 11.0 × 10⁻⁶ | 0.207 | 24.4 | 630 | 1587 | 0.7 | 111.87 | 47 |  | 25.641 | low | low | Medium | 0.42013 | transition |  | 2.3802
Sb | 200 | 2400 | 6.697 | 19.7 | 193 | 11.0 × 10⁻⁶ | 0.207 | 24.4 | 630 | 1587 | 0.7 | 86 | 30 |  | 21.3675 | low | low | Medium | 0.34884 | transition |  | 2.8667
Sb | 350 | 400 | 6.697 | 19.7 | 193 | 11.0 × 10⁻⁶ | 0.207 | 24.4 | 630 | 1587 | 0.7 | 366.79 | 2700 |  | 224.359 | high | low | Medium | 7.3612 | keyhole Ⅱ |  | 0.13585
Sb | 350 | 600 | 6.697 | 19.7 | 193 | 11.0 × 10⁻⁶ | 0.207 | 24.4 | 630 | 1587 | 0.7 | 240.87 | 1155.89 |  | 149.5726 | high | low | Medium | 4.7988 | keyhole Ⅱ |  | 0.20838
Sb | 350 | 800 | 6.697 | 19.7 | 193 | 11.0 × 10⁻⁶ | 0.207 | 24.4 | 630 | 1587 | 0.7 | 207.37 | 733.97 |  | 112.1795 | medium high | low | Medium | 3.5394 | keyhole Ⅱ |  | 0.28253
Sb | 350 | 1000 | 6.697 | 19.7 | 193 | 11.0 × 10⁻⁶ | 0.207 | 24.4 | 630 | 1587 | 0.7 | 261.33 | 578.93 |  | 89.7436 | medium high | low | Medium | 2.2153 | keyholeⅠ |  | 0.4514
Sb | 350 | 1200 | 6.697 | 19.7 | 193 | 11.0 × 10⁻⁶ | 0.207 | 24.4 | 630 | 1587 | 0.7 | 289.71 | 295.65 |  | 74.7863 | medium low | low | Medium | 1.0205 | transition |  | 0.97991
Sb | 350 | 1600 | 6.697 | 19.7 | 193 | 11.0 × 10⁻⁶ | 0.207 | 24.4 | 630 | 1587 | 0.7 | 200.53 | 322.27 |  | 56.0897 | medium low | low | Medium | 1.6071 | keyholeⅠ |  | 0.62224
Sb | 350 | 2000 | 6.697 | 19.7 | 193 | 11.0 × 10⁻⁶ | 0.207 | 24.4 | 630 | 1587 | 0.7 | 218.84 | 208.49 |  | 44.8718 | medium low | low | Medium | 0.95271 | conduction |  | 1.0496
Sb | 350 | 2400 | 6.697 | 19.7 | 193 | 11.0 × 10⁻⁶ | 0.207 | 24.4 | 630 | 1587 | 0.7 | 190.49 | 163.52 |  | 37.3932 | low | low | Medium | 0.85842 | conduction |  | 1.1649
Sb | 100 | 300 | 6.697 | 19.7 | 193 | 11.0 × 10⁻⁶ | 0.207 | 24.4 | 630 | 1587 | 0.7 | 253.14 | 176.33 |  | 85.4701 | medium high | low | Medium | 0.69657 | conduction |  | 1.4356
Sb | 150 | 300 | 6.697 | 19.7 | 193 | 11.0 × 10⁻⁶ | 0.207 | 24.4 | 630 | 1587 | 0.7 | 224 | 266.23 |  | 128.2051 | high | low | Medium | 1.1885 | transition |  | 0.84138
Sb | 200 | 300 | 6.697 | 19.7 | 193 | 11.0 × 10⁻⁶ | 0.207 | 24.4 | 630 | 1587 | 0.7 | 211.57 | 423.83 |  | 170.9402 | high | low | Medium | 2.0033 | keyholeⅠ |  | 0.49919
Sb | 250 | 300 | 6.697 | 19.7 | 193 | 11.0 × 10⁻⁶ | 0.207 | 24.4 | 630 | 1587 | 0.7 | 210 | 434 |  | 213.6752 | high | low | Medium | 2.0667 | keyholeⅠ |  | 0.48387
Sb | 300 | 300 | 6.697 | 19.7 | 193 | 11.0 × 10⁻⁶ | 0.207 | 24.4 | 630 | 1587 | 0.7 | 170 | 445 |  | 256.4103 | high | low | Medium | 2.6176 | keyholeⅠ |  | 0.38202
Sb | 100 | 600 | 6.697 | 19.7 | 193 | 11.0 × 10⁻⁶ | 0.207 | 24.4 | 630 | 1587 | 0.7 | 122.9 | 34.2 |  | 42.735 | medium low | low | Medium | 0.27828 | transition |  | 3.5936
Sb | 150 | 600 | 6.697 | 19.7 | 193 | 11.0 × 10⁻⁶ | 0.207 | 24.4 | 630 | 1587 | 0.7 | 131.73 | 66.44 |  | 64.1026 | medium low | low | Medium | 0.50436 | conduction |  | 1.9827
Sb | 200 | 600 | 6.697 | 19.7 | 193 | 11.0 × 10⁻⁶ | 0.207 | 24.4 | 630 | 1587 | 0.7 | 151.23 | 60.93 |  | 85.4701 | medium high | low | Medium | 0.4029 | transition |  | 2.482
Sb | 250 | 600 | 6.697 | 19.7 | 193 | 11.0 × 10⁻⁶ | 0.207 | 24.4 | 630 | 1587 | 0.7 | 164 | 65 |  | 106.8376 | medium high | low | Medium | 0.39634 | transition |  | 2.5231
Sb | 300 | 600 | 6.697 | 19.7 | 193 | 11.0 × 10⁻⁶ | 0.207 | 24.4 | 630 | 1587 | 0.7 | 170 | 79 |  | 128.2051 | high | low | Medium | 0.46471 | transition |  | 2.1519
Sb | 100 | 900 | 6.697 | 19.7 | 193 | 11.0 × 10⁻⁶ | 0.207 | 24.4 | 630 | 1587 | 0.7 | 141 | 45.7 |  | 28.49 | low | low | Medium | 0.32411 | transition |  | 3.0853
Sb | 150 | 900 | 6.697 | 19.7 | 193 | 11.0 × 10⁻⁶ | 0.207 | 24.4 | 630 | 1587 | 0.7 | 137 | 50.8 |  | 42.735 | medium low | low | Medium | 0.3708 | transition |  | 2.6969
Sb | 200 | 900 | 6.697 | 19.7 | 193 | 11.0 × 10⁻⁶ | 0.207 | 24.4 | 630 | 1587 | 0.7 | 145.89 | 53.27 |  | 56.9801 | medium low | low | Medium | 0.36514 | transition |  | 2.7387
Sb | 250 | 900 | 6.697 | 19.7 | 193 | 11.0 × 10⁻⁶ | 0.207 | 24.4 | 630 | 1587 | 0.7 | 165.35 | 57.98 |  | 71.2251 | medium low | low | Medium | 0.35065 | transition |  | 2.8518
Sb | 300 | 900 | 6.697 | 19.7 | 193 | 11.0 × 10⁻⁶ | 0.207 | 24.4 | 630 | 1587 | 0.7 | 176.21 | 63.92 |  | 85.4701 | medium high | low | Medium | 0.36275 | transition |  | 2.7567
Pb | 200 | 200 | 11.34 | 4.77 | 179.5 | 28.9 × 10⁻⁶ | 0.129 | 35.3 | 327 | 1749 | 0.7 | 607 | 688 |  | 256.4103 | high | low | Low | 1.1334 | transition |  | 0.88227
Pb | 200 | 400 | 11.34 | 4.77 | 179.5 | 28.9 × 10⁻⁶ | 0.129 | 35.3 | 327 | 1749 | 0.7 | 397 | 494 |  | 128.2051 | high | low | Low | 1.2443 | transition |  | 0.80364
Pb | 200 | 600 | 11.34 | 4.77 | 179.5 | 28.9 × 10⁻⁶ | 0.129 | 35.3 | 327 | 1749 | 0.7 | 424 | 417 |  | 85.4701 | medium high | low | Low | 0.98349 | conduction |  | 1.0168
Pb | 200 | 800 | 11.34 | 4.77 | 179.5 | 28.9 × 10⁻⁶ | 0.129 | 35.3 | 327 | 1749 | 0.7 | 405 | 375 |  | 64.1026 | medium low | low | Low | 0.92593 | conduction |  | 1.08
Pb | 200 | 1200 | 11.34 | 4.77 | 179.5 | 28.9 × 10⁻⁶ | 0.129 | 35.3 | 327 | 1749 | 0.7 | 365 | 308 |  | 42.735 | medium low | low | Low | 0.84384 | conduction |  | 1.1851
Pb | 200 | 1600 | 11.34 | 4.77 | 179.5 | 28.9 × 10⁻⁶ | 0.129 | 35.3 | 327 | 1749 | 0.7 | 318 | 280 |  | 32.0513 | low | low | Low | 0.8805 | conduction |  | 1.1357
Pb | 200 | 2000 | 11.34 | 4.77 | 179.5 | 28.9 × 10⁻⁶ | 0.129 | 35.3 | 327 | 1749 | 0.7 | 276 | 240 |  | 25.641 | low | low | Low | 0.86957 | conduction |  | 1.15
Pb | 200 | 2400 | 11.34 | 4.77 | 179.5 | 28.9 × 10⁻⁶ | 0.129 | 35.3 | 327 | 1749 | 0.7 | 184 | 208 |  | 21.3675 | low | low | Low | 1.1304 | transition |  | 0.88462
Pb | 350 | 400 | 11.34 | 4.77 | 179.5 | 28.9 × 10⁻⁶ | 0.129 | 35.3 | 327 | 1749 | 0.7 | 566 | 2085 |  | 224.359 | high | low | Low | 3.6837 | keyhole Ⅱ |  | 0.27146
Pb | 350 | 600 | 11.34 | 4.77 | 179.5 | 28.9 × 10⁻⁶ | 0.129 | 35.3 | 327 | 1749 | 0.7 | 589 | 1569 |  | 149.5726 | high | low | Low | 2.6638 | keyholeⅠ |  | 0.3754
Pb | 350 | 800 | 11.34 | 4.77 | 179.5 | 28.9 × 10⁻⁶ | 0.129 | 35.3 | 327 | 1749 | 0.7 | 555 | 1236 |  | 112.1795 | medium high | low | Low | 2.227 | keyholeⅠ |  | 0.44903
Pb | 350 | 1000 | 11.34 | 4.77 | 179.5 | 28.9 × 10⁻⁶ | 0.129 | 35.3 | 327 | 1749 | 0.7 | 572 | 831 |  | 89.7436 | medium high | low | Low | 1.4528 | transition |  | 0.68833
Pb | 350 | 1200 | 11.34 | 4.77 | 179.5 | 28.9 × 10⁻⁶ | 0.129 | 35.3 | 327 | 1749 | 0.7 | 539 | 644 |  | 74.7863 | medium low | low | Low | 1.1948 | transition |  | 0.83696
Pb | 350 | 1600 | 11.34 | 4.77 | 179.5 | 28.9 × 10⁻⁶ | 0.129 | 35.3 | 327 | 1749 | 0.7 | 347 | 498 |  | 56.0897 | medium low | low | Low | 1.4352 | transition |  | 0.69679
Pb | 350 | 2000 | 11.34 | 4.77 | 179.5 | 28.9 × 10⁻⁶ | 0.129 | 35.3 | 327 | 1749 | 0.7 | 331 | 415 |  | 44.8718 | medium low | low | Low | 1.2538 | transition |  | 0.79759
Pb | 350 | 2400 | 11.34 | 4.77 | 179.5 | 28.9 × 10⁻⁶ | 0.129 | 35.3 | 327 | 1749 | 0.7 | 254 | 287 |  | 37.3932 | low | low | Low | 1.1299 | transition |  | 0.88502
Pb | 100 | 300 | 11.34 | 4.77 | 179.5 | 28.9 × 10⁻⁶ | 0.129 | 35.3 | 327 | 1749 | 0.7 | 447 | 274 |  | 85.4701 | medium high | low | Low | 0.61298 | conduction |  | 1.6314
Pb | 150 | 300 | 11.34 | 4.77 | 179.5 | 28.9 × 10⁻⁶ | 0.129 | 35.3 | 327 | 1749 | 0.7 | 476 | 359 |  | 128.2051 | high | low | Low | 0.7542 | conduction |  | 1.3259
Pb | 200 | 300 | 11.34 | 4.77 | 179.5 | 28.9 × 10⁻⁶ | 0.129 | 35.3 | 327 | 1749 | 0.7 | 523.7 | 400.2 |  | 170.9402 | high | low | Low | 0.76418 | conduction |  | 1.3086
Pb | 250 | 300 | 11.34 | 4.77 | 179.5 | 28.9 × 10⁻⁶ | 0.129 | 35.3 | 327 | 1749 | 0.7 | 556 | 802 |  | 213.6752 | high | low | Low | 1.4424 | transition |  | 0.69327
Pb | 300 | 300 | 11.34 | 4.77 | 179.5 | 28.9 × 10⁻⁶ | 0.129 | 35.3 | 327 | 1749 | 0.7 | 581.46 | 1519.24 |  | 256.4103 | high | low | Low | 2.6128 | keyholeⅠ |  | 0.38273
Pb | 100 | 600 | 11.34 | 4.77 | 179.5 | 28.9 × 10⁻⁶ | 0.129 | 35.3 | 327 | 1749 | 0.7 | 274 | 328.4 |  | 42.735 | medium low | low | Low | 1.1985 | transition |  | 0.83435
Pb | 150 | 600 | 11.34 | 4.77 | 179.5 | 28.9 × 10⁻⁶ | 0.129 | 35.3 | 327 | 1749 | 0.7 | 282.94 | 677.11 |  | 64.1026 | medium low | low | Low | 2.3931 | keyholeⅠ |  | 0.41786
Pb | 200 | 600 | 11.34 | 4.77 | 179.5 | 28.9 × 10⁻⁶ | 0.129 | 35.3 | 327 | 1749 | 0.7 | 293.2 | 942.48 |  | 85.4701 | medium high | low | Low | 3.2145 | keyhole Ⅱ |  | 0.31109
Pb | 250 | 600 | 11.34 | 4.77 | 179.5 | 28.9 × 10⁻⁶ | 0.129 | 35.3 | 327 | 1749 | 0.7 | 532.99 | 982.62 |  | 106.8376 | medium high | low | Low | 1.8436 | keyholeⅠ |  | 0.54242
Pb | 300 | 600 | 11.34 | 4.77 | 179.5 | 28.9 × 10⁻⁶ | 0.129 | 35.3 | 327 | 1749 | 0.7 | 543 | 1181.38 |  | 128.2051 | high | low | Low | 2.1757 | keyholeⅠ |  | 0.45963
Pb | 100 | 900 | 11.34 | 4.77 | 179.5 | 28.9 × 10⁻⁶ | 0.129 | 35.3 | 327 | 1749 | 0.7 | 216 | 146 |  | 28.49 | low | low | Low | 0.67593 | conduction |  | 1.4795
Pb | 150 | 900 | 11.34 | 4.77 | 179.5 | 28.9 × 10⁻⁶ | 0.129 | 35.3 | 327 | 1749 | 0.7 | 294 | 258.22 |  | 42.735 | medium low | low | Low | 0.8783 | conduction |  | 1.1386
Pb | 200 | 900 | 11.34 | 4.77 | 179.5 | 28.9 × 10⁻⁶ | 0.129 | 35.3 | 327 | 1749 | 0.7 | 356 | 285 |  | 56.9801 | medium low | low | Low | 0.80056 | conduction |  | 1.2491
Pb | 250 | 900 | 11.34 | 4.77 | 179.5 | 28.9 × 10⁻⁶ | 0.129 | 35.3 | 327 | 1749 | 0.7 | 393.12 | 333.35 |  | 71.2251 | medium low | low | Low | 0.84796 | conduction |  | 1.1793
Pb | 300 | 900 | 11.34 | 4.77 | 179.5 | 28.9 × 10⁻⁶ | 0.129 | 35.3 | 327 | 1749 | 0.7 | 563.38 | 350.3 |  | 85.4701 | medium high | low | Low | 0.62178 | conduction |  | 1.6083
Bi | 200 | 200 | 9.78 | 10.9 | 151 | 13.4 × 10⁻⁶ | 0.122 | 7.97 | 271 | 1564 | 0.7 | 246.84 | 363.83 |  | 256.4103 | high | low | Low | 1.474 | transition |  | 0.67845
Bi | 200 | 400 | 9.78 | 10.9 | 151 | 13.4 × 10⁻⁶ | 0.122 | 7.97 | 271 | 1564 | 0.7 | 287.63 | 412.89 |  | 128.2051 | high | low | Low | 1.4355 | transition |  | 0.69663
Bi | 200 | 600 | 9.78 | 10.9 | 151 | 13.4 × 10⁻⁶ | 0.122 | 7.97 | 271 | 1564 | 0.7 | 299.76 | 526.28 |  | 85.4701 | medium high | low | Low | 1.7557 | keyholeⅠ |  | 0.56958
Bi | 200 | 800 | 9.78 | 10.9 | 151 | 13.4 × 10⁻⁶ | 0.122 | 7.97 | 271 | 1564 | 0.7 | 384.13 | 570.44 |  | 64.1026 | medium low | low | Low | 1.485 | transition |  | 0.67339
Bi | 200 | 1200 | 9.78 | 10.9 | 151 | 13.4 × 10⁻⁶ | 0.122 | 7.97 | 271 | 1564 | 0.7 | 410.67 | 752.65 |  | 42.735 | medium low | low | Low | 1.8327 | keyholeⅠ |  | 0.54563
Bi | 200 | 1600 | 9.78 | 10.9 | 151 | 13.4 × 10⁻⁶ | 0.122 | 7.97 | 271 | 1564 | 0.7 | 364.68 | 1099.56 |  | 32.0513 | low | low | Low | 3.0151 | keyhole Ⅱ |  | 0.33166
Bi | 350 | 400 | 9.78 | 10.9 | 151 | 13.4 × 10⁻⁶ | 0.122 | 7.97 | 271 | 1564 | 0.7 | 379.27 | 437.33 |  | 224.359 | high | low | Low | 1.1531 | transition |  | 0.86724
Bi | 350 | 600 | 9.78 | 10.9 | 151 | 13.4 × 10⁻⁶ | 0.122 | 7.97 | 271 | 1564 | 0.7 | 336 | 611.22 |  | 149.5726 | high | low | Low | 1.8191 | keyholeⅠ |  | 0.54972
Bi | 350 | 800 | 9.78 | 10.9 | 151 | 13.4 × 10⁻⁶ | 0.122 | 7.97 | 271 | 1564 | 0.7 | 355.5 | 733.58 |  | 112.1795 | medium high | low | Low | 2.0635 | keyholeⅠ |  | 0.48461
Bi | 350 | 1000 | 9.78 | 10.9 | 151 | 13.4 × 10⁻⁶ | 0.122 | 7.97 | 271 | 1564 | 0.7 | 512.89 | 665.75 |  | 89.7436 | medium high | low | Low | 1.298 | transition |  | 0.77039
Bi | 350 | 1200 | 9.78 | 10.9 | 151 | 13.4 × 10⁻⁶ | 0.122 | 7.97 | 271 | 1564 | 0.7 | 514.43 | 1012.21 |  | 74.7863 | medium low | low | Low | 1.9676 | keyholeⅠ |  | 0.50822
Bi | 350 | 1600 | 9.78 | 10.9 | 151 | 13.4 × 10⁻⁶ | 0.122 | 7.97 | 271 | 1564 | 0.7 | 541.1 | 1062.91 |  | 56.0897 | medium low | low | Low | 1.9644 | keyholeⅠ |  | 0.50907
Bi | 350 | 2000 | 9.78 | 10.9 | 151 | 13.4 × 10⁻⁶ | 0.122 | 7.97 | 271 | 1564 | 0.7 | 545 | 1467.26 |  | 44.8718 | medium low | low | Low | 2.6922 | keyholeⅠ |  | 0.37144
Bi | 350 | 2400 | 9.78 | 10.9 | 151 | 13.4 × 10⁻⁶ | 0.122 | 7.97 | 271 | 1564 | 0.7 | 501.22 | 1927 |  | 37.3932 | low | low | Low | 3.8446 | keyhole Ⅱ |  | 0.2601
Bi | 100 | 300 | 9.78 | 10.9 | 151 | 13.4 × 10⁻⁶ | 0.122 | 7.97 | 271 | 1564 | 0.7 | 469.67 | 363.24 |  | 85.4701 | medium high | low | Low | 0.77339 | conduction |  | 1.293
Bi | 150 | 300 | 9.78 | 10.9 | 151 | 13.4 × 10⁻⁶ | 0.122 | 7.97 | 271 | 1564 | 0.7 | 476 | 1075.19 |  | 128.2051 | high | low | Low | 2.2588 | keyholeⅠ |  | 0.44271
Bi | 200 | 300 | 9.78 | 10.9 | 151 | 13.4 × 10⁻⁶ | 0.122 | 7.97 | 271 | 1564 | 0.7 | 374.79 | 1318.93 |  | 170.9402 | high | low | Low | 3.5191 | keyhole Ⅱ |  | 0.28416
Bi | 100 | 600 | 9.78 | 10.9 | 151 | 13.4 × 10⁻⁶ | 0.122 | 7.97 | 271 | 1564 | 0.7 | 304.54 | 185.2 |  | 42.735 | medium low | low | Low | 0.60813 | conduction |  | 1.6444
Bi | 150 | 600 | 9.78 | 10.9 | 151 | 13.4 × 10⁻⁶ | 0.122 | 7.97 | 271 | 1564 | 0.7 | 286.98 | 1081.59 |  | 64.1026 | medium low | low | Low | 3.7689 | keyhole Ⅱ |  | 0.26533
Bi | 200 | 600 | 9.78 | 10.9 | 151 | 13.4 × 10⁻⁶ | 0.122 | 7.97 | 271 | 1564 | 0.7 | 396.37 | 1222.94 |  | 85.4701 | medium high | low | Low | 3.0853 | keyhole Ⅱ |  | 0.32411
Bi | 250 | 600 | 9.78 | 10.9 | 151 | 13.4 × 10⁻⁶ | 0.122 | 7.97 | 271 | 1564 | 0.7 | 338.51 | 1645.22 |  | 106.8376 | medium high | low | Low | 4.8602 | keyhole Ⅱ |  | 0.20575
Bi | 300 | 600 | 9.78 | 10.9 | 151 | 13.4 × 10⁻⁶ | 0.122 | 7.97 | 271 | 1564 | 0.7 | 518.56 | 1692.52 |  | 128.2051 | high | low | Low | 3.2639 | keyhole Ⅱ |  | 0.30638
Bi | 100 | 900 | 9.78 | 10.9 | 151 | 13.4 × 10⁻⁶ | 0.122 | 7.97 | 271 | 1564 | 0.7 | 264 | 507 |  | 28.49 | low | low | Low | 1.9205 | keyholeⅠ |  | 0.52071
Bi | 150 | 900 | 9.78 | 10.9 | 151 | 13.4 × 10⁻⁶ | 0.122 | 7.97 | 271 | 1564 | 0.7 | 322.93 | 838 |  | 42.735 | medium low | low | Low | 2.595 | keyholeⅠ |  | 0.38536
Bi | 200 | 900 | 9.78 | 10.9 | 151 | 13.4 × 10⁻⁶ | 0.122 | 7.97 | 271 | 1564 | 0.7 | 359.6 | 722 |  | 56.9801 | medium low | low | Low | 2.0078 | keyholeⅠ |  | 0.49806
Bi | 250 | 900 | 9.78 | 10.9 | 151 | 13.4 × 10⁻⁶ | 0.122 | 7.97 | 271 | 1564 | 0.7 | 360.38 | 1193 |  | 71.2251 | medium low | low | Low | 3.3104 | keyhole Ⅱ |  | 0.30208
Bi | 300 | 900 | 9.78 | 10.9 | 151 | 13.4 × 10⁻⁶ | 0.122 | 7.97 | 271 | 1564 | 0.7 | 364.45 | 1233 |  | 85.4701 | medium high | low | Low | 3.3832 | keyhole Ⅱ |  | 0.29558
Nb | 200 | 200 | 8.57 | 30 | 680 | 7.3 × 10⁻⁶ | 0.265 | 53.7 | 2477 | 4744 | 0.65 | 245.22 | 178.43 |  | 256.4103 | high | high | Refractory I | 0.72763 | conduction |  | 1.3743
Nb | 200 | 400 | 8.57 | 30 | 680 | 7.3 × 10⁻⁶ | 0.265 | 53.7 | 2477 | 4744 | 0.65 | 210.52 | 113.7 |  | 128.2051 | high | high | Refractory I | 0.54009 | conduction |  | 1.8515
Nb | 200 | 600 | 8.57 | 30 | 680 | 7.3 × 10⁻⁶ | 0.265 | 53.7 | 2477 | 4744 | 0.65 | 111.79 | 32.67 |  | 85.4701 | medium high | high | Refractory I | 0.29224 | transition |  | 3.4218
Nb | 200 | 800 | 8.57 | 30 | 680 | 7.3 × 10⁻⁶ | 0.265 | 53.7 | 2477 | 4744 | 0.65 | 111.55 | 28.2 |  | 64.1026 | medium low | high | Refractory I | 0.2528 | transition |  | 3.9557
Nb | 200 | 1200 | 8.57 | 30 | 680 | 7.3 × 10⁻⁶ | 0.265 | 53.7 | 2477 | 4744 | 0.65 | 73.68 | 17.91 |  | 42.735 | medium low | high | Refractory I | 0.24308 | shallow condution |  | 4.1139
Nb | 200 | 1600 | 8.57 | 30 | 680 | 7.3 × 10⁻⁶ | 0.265 | 53.7 | 2477 | 4744 | 0.65 | 75.05 | 16.66 |  | 32.0513 | low | high | Refractory I | 0.22199 | shallow condution |  | 4.5048
Nb | 200 | 2000 | 8.57 | 30 | 680 | 7.3 × 10⁻⁶ | 0.265 | 53.7 | 2477 | 4744 | 0.65 | 55.43 | 10.2 |  | 25.641 | low | high | Refractory I | 0.18402 | shallow condution |  | 5.4343
Nb | 200 | 2400 | 8.57 | 30 | 680 | 7.3 × 10⁻⁶ | 0.265 | 53.7 | 2477 | 4744 | 0.65 | 41.5 | 7.12 |  | 21.3675 | low | high | Refractory I | 0.17157 | shallow condution |  | 5.8287
Nb | 350 | 400 | 8.57 | 30 | 680 | 7.3 × 10⁻⁶ | 0.265 | 53.7 | 2477 | 4744 | 0.65 | 293.56 | 178.25 |  | 224.359 | high | high | Refractory I | 0.6072 | conduction |  | 1.6469
Nb | 350 | 600 | 8.57 | 30 | 680 | 7.3 × 10⁻⁶ | 0.265 | 53.7 | 2477 | 4744 | 0.65 | 211.12 | 103.84 |  | 149.5726 | high | high | Refractory I | 0.49185 | transition |  | 2.0331
Nb | 350 | 800 | 8.57 | 30 | 680 | 7.3 × 10⁻⁶ | 0.265 | 53.7 | 2477 | 4744 | 0.65 | 150.31 | 71.41 |  | 112.1795 | medium high | high | Refractory I | 0.47508 | transition |  | 2.1049
Nb | 350 | 1000 | 8.57 | 30 | 680 | 7.3 × 10⁻⁶ | 0.265 | 53.7 | 2477 | 4744 | 0.65 | 78.5 | 24.45 |  | 89.7436 | medium high | high | Refractory I | 0.31146 | transition |  | 3.2106
Nb | 350 | 1200 | 8.57 | 30 | 680 | 7.3 × 10⁻⁶ | 0.265 | 53.7 | 2477 | 4744 | 0.65 | 48.45 | 10.78 |  | 74.7863 | medium low | high | Refractory I | 0.2225 | shallow condution |  | 4.4944
Nb | 350 | 1600 | 8.57 | 30 | 680 | 7.3 × 10⁻⁶ | 0.265 | 53.7 | 2477 | 4744 | 0.65 | 52.28 | 12.36 |  | 56.0897 | medium low | high | Refractory I | 0.23642 | shallow condution |  | 4.2298
Nb | 350 | 2000 | 8.57 | 30 | 680 | 7.3 × 10⁻⁶ | 0.265 | 53.7 | 2477 | 4744 | 0.65 | 48.95 | 5 |  | 44.8718 | medium low | high | Refractory I | 0.10215 | shallow condution |  | 9.79
Nb | 350 | 2400 | 8.57 | 30 | 680 | 7.3 × 10⁻⁶ | 0.265 | 53.7 | 2477 | 4744 | 0.65 | 31.67 | 4.69 |  | 37.3932 | low | high | Refractory I | 0.14809 | shallow condution |  | 6.7527
Nb | 100 | 300 | 8.57 | 30 | 680 | 7.3 × 10⁻⁶ | 0.265 | 53.7 | 2477 | 4744 | 0.65 | 123.74 | 58 |  | 85.4701 | medium high | high | Refractory I | 0.46872 | transition |  | 2.1334
Nb | 150 | 300 | 8.57 | 30 | 680 | 7.3 × 10⁻⁶ | 0.265 | 53.7 | 2477 | 4744 | 0.65 | 278 | 90.35 |  | 128.2051 | high | high | Refractory I | 0.325 | transition |  | 3.0769
Nb | 200 | 300 | 8.57 | 30 | 680 | 7.3 × 10⁻⁶ | 0.265 | 53.7 | 2477 | 4744 | 0.65 | 300.7 | 139.1 |  | 170.9402 | high | high | Refractory I | 0.46259 | transition |  | 2.1618
Nb | 250 | 300 | 8.57 | 30 | 680 | 7.3 × 10⁻⁶ | 0.265 | 53.7 | 2477 | 4744 | 0.65 | 352 | 174.9 |  | 213.6752 | high | high | Refractory I | 0.49688 | transition |  | 2.0126
Nb | 300 | 300 | 8.57 | 30 | 680 | 7.3 × 10⁻⁶ | 0.265 | 53.7 | 2477 | 4744 | 0.65 | 370.59 | 209 |  | 256.4103 | high | high | Refractory I | 0.56397 | conduction |  | 1.7732
Nb | 100 | 600 | 8.57 | 30 | 680 | 7.3 × 10⁻⁶ | 0.265 | 53.7 | 2477 | 4744 | 0.65 | 184.42 | 94.48 |  | 42.735 | medium low | high | Refractory I | 0.51231 | conduction |  | 1.9519
Nb | 150 | 600 | 8.57 | 30 | 680 | 7.3 × 10⁻⁶ | 0.265 | 53.7 | 2477 | 4744 | 0.65 | 249.72 | 125.79 |  | 64.1026 | medium low | high | Refractory I | 0.50372 | conduction |  | 1.9852
Nb | 200 | 600 | 8.57 | 30 | 680 | 7.3 × 10⁻⁶ | 0.265 | 53.7 | 2477 | 4744 | 0.65 | 301 | 144.47 |  | 85.4701 | medium high | high | Refractory I | 0.47997 | transition |  | 2.0835
Nb | 250 | 600 | 8.57 | 30 | 680 | 7.3 × 10⁻⁶ | 0.265 | 53.7 | 2477 | 4744 | 0.65 | 341.7 | 159 |  | 106.8376 | medium high | high | Refractory I | 0.46532 | transition |  | 2.1491
Nb | 300 | 600 | 8.57 | 30 | 680 | 7.3 × 10⁻⁶ | 0.265 | 53.7 | 2477 | 4744 | 0.65 | 385.77 | 191.6 |  | 128.2051 | high | high | Refractory I | 0.49667 | transition |  | 2.0134
Nb | 100 | 900 | 8.57 | 30 | 680 | 7.3 × 10⁻⁶ | 0.265 | 53.7 | 2477 | 4744 | 0.65 | 237.53 | 119.32 |  | 28.49 | low | high | Refractory I | 0.50234 | conduction |  | 1.9907
Nb | 150 | 900 | 8.57 | 30 | 680 | 7.3 × 10⁻⁶ | 0.265 | 53.7 | 2477 | 4744 | 0.65 | 432 | 202.59 |  | 42.735 | medium low | high | Refractory I | 0.46896 | transition |  | 2.1324
Nb | 200 | 900 | 8.57 | 30 | 680 | 7.3 × 10⁻⁶ | 0.265 | 53.7 | 2477 | 4744 | 0.65 | 363.34 | 215.56 |  | 56.9801 | medium low | high | Refractory I | 0.59327 | conduction |  | 1.6856
Nb | 250 | 900 | 8.57 | 30 | 680 | 7.3 × 10⁻⁶ | 0.265 | 53.7 | 2477 | 4744 | 0.65 | 360.57 | 231 |  | 71.2251 | medium low | high | Refractory I | 0.64065 | conduction |  | 1.5609
Nb | 300 | 900 | 8.57 | 30 | 680 | 7.3 × 10⁻⁶ | 0.265 | 53.7 | 2477 | 4744 | 0.65 | 548 | 159 |  | 85.4701 | medium high | high | Refractory I | 0.29015 | transition |  | 3.4465
Mo | 200 | 200 | 10.28 | 36 | 600 | 4.8 × 10⁻⁶ | 0.251 | 138 | 2623 | 4639 | 0.7 | 154.2 | 86.19 |  | 256.4103 | high | high | Refractory I | 0.55895 | conduction |  | 1.7891
Mo | 200 | 400 | 10.28 | 36 | 600 | 4.8 × 10⁻⁶ | 0.251 | 138 | 2623 | 4639 | 0.7 | 100.11 | 52.49 |  | 128.2051 | high | high | Refractory I | 0.52432 | conduction |  | 1.9072
Mo | 200 | 600 | 10.28 | 36 | 600 | 4.8 × 10⁻⁶ | 0.251 | 138 | 2623 | 4639 | 0.7 | 82.56 | 44.47 |  | 85.4701 | medium high | high | Refractory I | 0.53864 | conduction |  | 1.8565
Mo | 200 | 800 | 10.28 | 36 | 600 | 4.8 × 10⁻⁶ | 0.251 | 138 | 2623 | 4639 | 0.7 | 53 | 27.23 |  | 64.1026 | medium low | high | Refractory I | 0.51377 | conduction |  | 1.9464
Mo | 200 | 1200 | 10.28 | 36 | 600 | 4.8 × 10⁻⁶ | 0.251 | 138 | 2623 | 4639 | 0.7 | 52.61 | 18.81 |  | 42.735 | medium low | high | Refractory I | 0.35754 | transition |  | 2.7969
Mo | 200 | 1600 | 10.28 | 36 | 600 | 4.8 × 10⁻⁶ | 0.251 | 138 | 2623 | 4639 | 0.7 | 45.51 | 15.42 |  | 32.0513 | low | high | Refractory I | 0.33883 | transition |  | 2.9514
Mo | 200 | 2000 | 10.28 | 36 | 600 | 4.8 × 10⁻⁶ | 0.251 | 138 | 2623 | 4639 | 0.7 | 39.76 | 13.05 |  | 25.641 | low | high | Refractory I | 0.32822 | transition |  | 3.0467
Mo | 200 | 2400 | 10.28 | 36 | 600 | 4.8 × 10⁻⁶ | 0.251 | 138 | 2623 | 4639 | 0.7 | 22.25 | 12 |  | 21.3675 | low | high | Refractory I | 0.53933 | conduction |  | 1.8542
Mo | 350 | 400 | 10.28 | 36 | 600 | 4.8 × 10⁻⁶ | 0.251 | 138 | 2623 | 4639 | 0.7 | 128.9 | 70.47 |  | 224.359 | high | high | Refractory I | 0.5467 | conduction |  | 1.8291
Mo | 350 | 600 | 10.28 | 36 | 600 | 4.8 × 10⁻⁶ | 0.251 | 138 | 2623 | 4639 | 0.7 | 112.47 | 56.95 |  | 149.5726 | high | high | Refractory I | 0.50636 | conduction |  | 1.9749
Mo | 350 | 800 | 10.28 | 36 | 600 | 4.8 × 10⁻⁶ | 0.251 | 138 | 2623 | 4639 | 0.7 | 96.67 | 49.37 |  | 112.1795 | medium high | high | Refractory I | 0.51071 | conduction |  | 1.9581
Mo | 350 | 1000 | 10.28 | 36 | 600 | 4.8 × 10⁻⁶ | 0.251 | 138 | 2623 | 4639 | 0.7 | 81 | 33.1 |  | 89.7436 | medium high | high | Refractory I | 0.40864 | transition |  | 2.4471
Mo | 350 | 1200 | 10.28 | 36 | 600 | 4.8 × 10⁻⁶ | 0.251 | 138 | 2623 | 4639 | 0.7 | 58.26 | 25.08 |  | 74.7863 | medium low | high | Refractory I | 0.43048 | transition |  | 2.323
Mo | 350 | 1600 | 10.28 | 36 | 600 | 4.8 × 10⁻⁶ | 0.251 | 138 | 2623 | 4639 | 0.7 | 52.6 | 22.75 |  | 56.0897 | medium low | high | Refractory I | 0.43251 | transition |  | 2.3121
Mo | 350 | 2000 | 10.28 | 36 | 600 | 4.8 × 10⁻⁶ | 0.251 | 138 | 2623 | 4639 | 0.7 | 48.71 | 21 |  | 44.8718 | medium low | high | Refractory I | 0.43112 | transition |  | 2.3195
Mo | 350 | 2400 | 10.28 | 36 | 600 | 4.8 × 10⁻⁶ | 0.251 | 138 | 2623 | 4639 | 0.7 | 44.18 | 14.6 |  | 37.3932 | low | high | Refractory I | 0.33047 | transition |  | 3.026
Mo | 100 | 300 | 10.28 | 36 | 600 | 4.8 × 10⁻⁶ | 0.251 | 138 | 2623 | 4639 | 0.7 | 152.52 | 87.29 |  | 85.4701 | medium high | high | Refractory I | 0.57232 | conduction |  | 1.7473
Mo | 150 | 300 | 10.28 | 36 | 600 | 4.8 × 10⁻⁶ | 0.251 | 138 | 2623 | 4639 | 0.7 | 163.27 | 85.24 |  | 128.2051 | high | high | Refractory I | 0.52208 | conduction |  | 1.9154
Mo | 200 | 300 | 10.28 | 36 | 600 | 4.8 × 10⁻⁶ | 0.251 | 138 | 2623 | 4639 | 0.7 | 267.75 | 134.81 |  | 170.9402 | high | high | Refractory I | 0.50349 | conduction |  | 1.9861
Mo | 250 | 300 | 10.28 | 36 | 600 | 4.8 × 10⁻⁶ | 0.251 | 138 | 2623 | 4639 | 0.7 | 239.69 | 119.48 |  | 213.6752 | high | high | Refractory I | 0.49848 | transition |  | 2.0061
Mo | 300 | 300 | 10.28 | 36 | 600 | 4.8 × 10⁻⁶ | 0.251 | 138 | 2623 | 4639 | 0.7 | 257 | 130.5 |  | 256.4103 | high | high | Refractory I | 0.50778 | conduction |  | 1.9693
Mo | 100 | 600 | 10.28 | 36 | 600 | 4.8 × 10⁻⁶ | 0.251 | 138 | 2623 | 4639 | 0.7 | 130.91 | 21 |  | 42.735 | medium low | high | Refractory I | 0.16042 | shallow condution |  | 6.2338
Mo | 150 | 600 | 10.28 | 36 | 600 | 4.8 × 10⁻⁶ | 0.251 | 138 | 2623 | 4639 | 0.7 | 111.87 | 28 |  | 64.1026 | medium low | high | Refractory I | 0.25029 | transition |  | 3.9954
Mo | 200 | 600 | 10.28 | 36 | 600 | 4.8 × 10⁻⁶ | 0.251 | 138 | 2623 | 4639 | 0.7 | 122 | 32.99 |  | 85.4701 | medium high | high | Refractory I | 0.27041 | transition |  | 3.6981
Mo | 250 | 600 | 10.28 | 36 | 600 | 4.8 × 10⁻⁶ | 0.251 | 138 | 2623 | 4639 | 0.7 | 139 | 49.2 |  | 106.8376 | medium high | high | Refractory I | 0.35396 | transition |  | 2.8252
Mo | 300 | 600 | 10.28 | 36 | 600 | 4.8 × 10⁻⁶ | 0.251 | 138 | 2623 | 4639 | 0.7 | 156.9 | 73.75 |  | 128.2051 | high | high | Refractory I | 0.47004 | transition |  | 2.1275
Mo | 100 | 900 | 10.28 | 36 | 600 | 4.8 × 10⁻⁶ | 0.251 | 138 | 2623 | 4639 | 0.7 | 155.92 | 63.5 |  | 28.49 | low | high | Refractory I | 0.40726 | transition |  | 2.4554
Mo | 150 | 900 | 10.28 | 36 | 600 | 4.8 × 10⁻⁶ | 0.251 | 138 | 2623 | 4639 | 0.7 | 144.4 | 96.54 |  | 42.735 | medium low | high | Refractory I | 0.66856 | conduction |  | 1.4958
Mo | 200 | 900 | 10.28 | 36 | 600 | 4.8 × 10⁻⁶ | 0.251 | 138 | 2623 | 4639 | 0.7 | 165 | 112 |  | 56.9801 | medium low | high | Refractory I | 0.67879 | conduction |  | 1.4732
Mo | 250 | 900 | 10.28 | 36 | 600 | 4.8 × 10⁻⁶ | 0.251 | 138 | 2623 | 4639 | 0.7 | 182 | 131 |  | 71.2251 | medium low | high | Refractory I | 0.71978 | conduction |  | 1.3893
Mo | 300 | 900 | 10.28 | 36 | 600 | 4.8 × 10⁻⁶ | 0.251 | 138 | 2623 | 4639 | 0.7 | 198 | 148 |  | 85.4701 | medium high | high | Refractory I | 0.74747 | conduction |  | 1.3378
Ta | 200 | 200 | 16.69 | 36.6 | 732.8 | 6.3 × 10⁻⁶ | 0.14 | 57 | 3017 | 5458 | 0.7 | 191 | 35 |  | 256.4103 | high | high | Refractory II | 0.18325 | shallow condution |  | 5.4571
Ta | 200 | 400 | 16.69 | 36.6 | 732.8 | 6.3 × 10⁻⁶ | 0.14 | 57 | 3017 | 5458 | 0.7 | 103 | 28 |  | 128.2051 | high | high | Refractory II | 0.27184 | transition |  | 3.6786
Ta | 200 | 600 | 16.69 | 36.6 | 732.8 | 6.3 × 10⁻⁶ | 0.14 | 57 | 3017 | 5458 | 0.7 | 88 | 17 |  | 85.4701 | medium high | high | Refractory II | 0.19318 | shallow condution |  | 5.1765
Ta | 200 | 800 | 16.69 | 36.6 | 732.8 | 6.3 × 10⁻⁶ | 0.14 | 57 | 3017 | 5458 | 0.7 | 78 | 15 |  | 64.1026 | medium low | high | Refractory II | 0.19231 | shallow condution |  | 5.2
Ta | 200 | 1200 | 16.69 | 36.6 | 732.8 | 6.3 × 10⁻⁶ | 0.14 | 57 | 3017 | 5458 | 0.7 | 75 | 8.6 |  | 42.735 | medium low | high | Refractory II | 0.11467 | shallow condution |  | 8.7209
Ta | 200 | 1600 | 16.69 | 36.6 | 732.8 | 6.3 × 10⁻⁶ | 0.14 | 57 | 3017 | 5458 | 0.7 | 65 | 4.7 |  | 32.0513 | low | high | Refractory II | 0.072308 | shallow condution |  | 13.8298
Ta | 200 | 2000 | 16.69 | 36.6 | 732.8 | 6.3 × 10⁻⁶ | 0.14 | 57 | 3017 | 5458 | 0.7 | 55 | 4.3 |  | 25.641 | low | high | Refractory II | 0.078182 | shallow condution |  | 12.7907
Ta | 200 | 2400 | 16.69 | 36.6 | 732.8 | 6.3 × 10⁻⁶ | 0.14 | 57 | 3017 | 5458 | 0.7 | 46 | 3.3 |  | 21.3675 | low | high | Refractory II | 0.071739 | shallow condution |  | 13.9394
Ta | 350 | 400 | 16.69 | 36.6 | 732.8 | 6.3 × 10⁻⁶ | 0.14 | 57 | 3017 | 5458 | 0.7 | 151.8 | 48 |  | 224.359 | high | high | Refractory II | 0.31621 | transition |  | 3.1625
Ta | 350 | 600 | 16.69 | 36.6 | 732.8 | 6.3 × 10⁻⁶ | 0.14 | 57 | 3017 | 5458 | 0.7 | 124.5 | 23 |  | 149.5726 | high | high | Refractory II | 0.18474 | shallow condution |  | 5.413
Ta | 350 | 800 | 16.69 | 36.6 | 732.8 | 6.3 × 10⁻⁶ | 0.14 | 57 | 3017 | 5458 | 0.7 | 108.2 | 13.6 |  | 112.1795 | medium high | high | Refractory II | 0.12569 | shallow condution |  | 7.9559
Ta | 350 | 1000 | 16.69 | 36.6 | 732.8 | 6.3 × 10⁻⁶ | 0.14 | 57 | 3017 | 5458 | 0.7 | 104 | 15.4 |  | 89.7436 | medium high | high | Refractory II | 0.14808 | shallow condution |  | 6.7532
Ta | 350 | 1200 | 16.69 | 36.6 | 732.8 | 6.3 × 10⁻⁶ | 0.14 | 57 | 3017 | 5458 | 0.7 | 97 | 13 |  | 74.7863 | medium low | high | Refractory II | 0.13402 | shallow condution |  | 7.4615
Ta | 350 | 1600 | 16.69 | 36.6 | 732.8 | 6.3 × 10⁻⁶ | 0.14 | 57 | 3017 | 5458 | 0.7 | 99.3 | 11.2 |  | 56.0897 | medium low | high | Refractory II | 0.11279 | shallow condution |  | 8.8661
Ta | 350 | 2000 | 16.69 | 36.6 | 732.8 | 6.3 × 10⁻⁶ | 0.14 | 57 | 3017 | 5458 | 0.7 | 93.3 | 9.69 |  | 44.8718 | medium low | high | Refractory II | 0.10386 | shallow condution |  | 9.6285
Ta | 350 | 2400 | 16.69 | 36.6 | 732.8 | 6.3 × 10⁻⁶ | 0.14 | 57 | 3017 | 5458 | 0.7 | 86 | 7.1 |  | 37.3932 | low | high | Refractory II | 0.082558 | shallow condution |  | 12.1127
Ta | 100 | 300 | 16.69 | 36.6 | 732.8 | 6.3 × 10⁻⁶ | 0.14 | 57 | 3017 | 5458 | 0.7 | 56.92 | 6.99 |  | 85.4701 | medium high | high | Refractory II | 0.1228 | shallow condution |  | 8.1431
Ta | 150 | 300 | 16.69 | 36.6 | 732.8 | 6.3 × 10⁻⁶ | 0.14 | 57 | 3017 | 5458 | 0.7 | 67.19 | 17.26 |  | 128.2051 | high | high | Refractory II | 0.25688 | transition |  | 3.8928
Ta | 200 | 300 | 16.69 | 36.6 | 732.8 | 6.3 × 10⁻⁶ | 0.14 | 57 | 3017 | 5458 | 0.7 | 131.62 | 110 |  | 170.9402 | high | high | Refractory II | 0.83574 | conduction |  | 1.1965
Ta | 250 | 300 | 16.69 | 36.6 | 732.8 | 6.3 × 10⁻⁶ | 0.14 | 57 | 3017 | 5458 | 0.7 | 165.77 | 141.48 |  | 213.6752 | high | high | Refractory II | 0.85347 | conduction |  | 1.1717
Ta | 300 | 300 | 16.69 | 36.6 | 732.8 | 6.3 × 10⁻⁶ | 0.14 | 57 | 3017 | 5458 | 0.7 | 169.12 | 207.87 |  | 256.4103 | high | high | Refractory II | 1.2291 | transition |  | 0.81359
Ta | 100 | 600 | 16.69 | 36.6 | 732.8 | 6.3 × 10⁻⁶ | 0.14 | 57 | 3017 | 5458 | 0.7 | 69.77 | 18.92 |  | 42.735 | medium low | high | Refractory II | 0.27118 | transition |  | 3.6876
Ta | 150 | 600 | 16.69 | 36.6 | 732.8 | 6.3 × 10⁻⁶ | 0.14 | 57 | 3017 | 5458 | 0.7 | 96.58 | 36.27 |  | 64.1026 | medium low | high | Refractory II | 0.37554 | transition |  | 2.6628
Ta | 200 | 600 | 16.69 | 36.6 | 732.8 | 6.3 × 10⁻⁶ | 0.14 | 57 | 3017 | 5458 | 0.7 | 100.91 | 46.34 |  | 85.4701 | medium high | high | Refractory II | 0.45922 | transition |  | 2.1776
Ta | 250 | 600 | 16.69 | 36.6 | 732.8 | 6.3 × 10⁻⁶ | 0.14 | 57 | 3017 | 5458 | 0.7 | 123.6 | 97 |  | 106.8376 | medium high | high | Refractory II | 0.78479 | conduction |  | 1.2742
Ta | 300 | 600 | 16.69 | 36.6 | 732.8 | 6.3 × 10⁻⁶ | 0.14 | 57 | 3017 | 5458 | 0.7 | 170.76 | 126.32 |  | 128.2051 | high | high | Refractory II | 0.73975 | conduction |  | 1.3518
Ta | 100 | 900 | 16.69 | 36.6 | 732.8 | 6.3 × 10⁻⁶ | 0.14 | 57 | 3017 | 5458 | 0.7 | 92.49 | 10.49 |  | 28.49 | low | high | Refractory II | 0.11342 | shallow condution |  | 8.817
Ta | 150 | 900 | 16.69 | 36.6 | 732.8 | 6.3 × 10⁻⁶ | 0.14 | 57 | 3017 | 5458 | 0.7 | 77.98 | 7 |  | 42.735 | medium low | high | Refractory II | 0.089767 | shallow condution |  | 11.14
Ta | 200 | 900 | 16.69 | 36.6 | 732.8 | 6.3 × 10⁻⁶ | 0.14 | 57 | 3017 | 5458 | 0.7 | 60.22 | 9.36 |  | 56.9801 | medium low | high | Refractory II | 0.15543 | shallow condution |  | 6.4338
Ta | 250 | 900 | 16.69 | 36.6 | 732.8 | 6.3 × 10⁻⁶ | 0.14 | 57 | 3017 | 5458 | 0.7 | 86.1 | 36 |  | 71.2251 | medium low | high | Refractory II | 0.41812 | transition |  | 2.3917
Ta | 300 | 900 | 16.69 | 36.6 | 732.8 | 6.3 × 10⁻⁶ | 0.14 | 57 | 3017 | 5458 | 0.7 | 105 | 58 |  | 85.4701 | medium high | high | Refractory II | 0.55238 | conduction |  | 1.8103
W | 200 | 200 | 19.25 | 35.2 | 858 | 4.5 × 10⁻⁶ | 0.134 | 174 | 3422 | 5555 | 0.75 | 298 | 73 |  | 256.4103 | high | high | Refractory II | 0.24497 | shallow condution |  | 4.0822
W | 200 | 400 | 19.25 | 35.2 | 858 | 4.5 × 10⁻⁶ | 0.134 | 174 | 3422 | 5555 | 0.75 | 288 | 63 |  | 128.2051 | high | high | Refractory II | 0.21875 | shallow condution |  | 4.5714
W | 200 | 600 | 19.25 | 35.2 | 858 | 4.5 × 10⁻⁶ | 0.134 | 174 | 3422 | 5555 | 0.75 | 192 | 33 |  | 85.4701 | medium high | high | Refractory II | 0.17188 | shallow condution |  | 5.8182
W | 200 | 800 | 19.25 | 35.2 | 858 | 4.5 × 10⁻⁶ | 0.134 | 174 | 3422 | 5555 | 0.75 | 120 | 31 |  | 64.1026 | medium low | high | Refractory II | 0.25833 | transition |  | 3.871
W | 200 | 1200 | 19.25 | 35.2 | 858 | 4.5 × 10⁻⁶ | 0.134 | 174 | 3422 | 5555 | 0.75 | 115 | 29 |  | 42.735 | medium low | high | Refractory II | 0.25217 | transition |  | 3.9655
W | 200 | 1600 | 19.25 | 35.2 | 858 | 4.5 × 10⁻⁶ | 0.134 | 174 | 3422 | 5555 | 0.75 | 94 | 13.7 |  | 32.0513 | low | high | Refractory II | 0.14574 | shallow condution |  | 6.8613
W | 200 | 2000 | 19.25 | 35.2 | 858 | 4.5 × 10⁻⁶ | 0.134 | 174 | 3422 | 5555 | 0.75 | 73 | 14 |  | 25.641 | low | high | Refractory II | 0.19178 | shallow condution |  | 5.2143
W | 200 | 2400 | 19.25 | 35.2 | 858 | 4.5 × 10⁻⁶ | 0.134 | 174 | 3422 | 5555 | 0.75 | 62 | 9.5 |  | 21.3675 | low | high | Refractory II | 0.15323 | shallow condution |  | 6.5263
W | 350 | 400 | 19.25 | 35.2 | 858 | 4.5 × 10⁻⁶ | 0.134 | 174 | 3422 | 5555 | 0.75 | 160 | 28.8 |  | 224.359 | high | high | Refractory II | 0.18 | shallow condution |  | 5.5556
W | 350 | 600 | 19.25 | 35.2 | 858 | 4.5 × 10⁻⁶ | 0.134 | 174 | 3422 | 5555 | 0.75 | 150 | 24 |  | 149.5726 | high | high | Refractory II | 0.16 | shallow condution |  | 6.25
W | 350 | 800 | 19.25 | 35.2 | 858 | 4.5 × 10⁻⁶ | 0.134 | 174 | 3422 | 5555 | 0.75 | 138 | 20 |  | 112.1795 | medium high | high | Refractory II | 0.14493 | shallow condution |  | 6.9
W | 350 | 1000 | 19.25 | 35.2 | 858 | 4.5 × 10⁻⁶ | 0.134 | 174 | 3422 | 5555 | 0.75 | 126 | 22 |  | 89.7436 | medium high | high | Refractory II | 0.1746 | shallow condution |  | 5.7273
W | 350 | 1200 | 19.25 | 35.2 | 858 | 4.5 × 10⁻⁶ | 0.134 | 174 | 3422 | 5555 | 0.75 | 109.8 | 21 |  | 74.7863 | medium low | high | Refractory II | 0.19126 | shallow condution |  | 5.2286
W | 350 | 1600 | 19.25 | 35.2 | 858 | 4.5 × 10⁻⁶ | 0.134 | 174 | 3422 | 5555 | 0.75 | 87 | 26 |  | 56.0897 | medium low | high | Refractory II | 0.29885 | transition |  | 3.3462
W | 350 | 2000 | 19.25 | 35.2 | 858 | 4.5 × 10⁻⁶ | 0.134 | 174 | 3422 | 5555 | 0.75 | 98 | 21 |  | 44.8718 | medium low | high | Refractory II | 0.21429 | shallow condution |  | 4.6667
W | 350 | 2400 | 19.25 | 35.2 | 858 | 4.5 × 10⁻⁶ | 0.134 | 174 | 3422 | 5555 | 0.75 | 102 | 13.9 |  | 37.3932 | low | high | Refractory II | 0.13627 | shallow condution |  | 7.3381
W | 100 | 300 | 19.25 | 35.2 | 858 | 4.5 × 10⁻⁶ | 0.134 | 174 | 3422 | 5555 | 0.75 | 112.48 | 39.35 |  | 85.4701 | medium high | high | Refractory II | 0.34984 | transition |  | 2.8584
W | 150 | 300 | 19.25 | 35.2 | 858 | 4.5 × 10⁻⁶ | 0.134 | 174 | 3422 | 5555 | 0.75 | 202.24 | 103.27 |  | 128.2051 | high | high | Refractory II | 0.51063 | conduction |  | 1.9584
W | 200 | 300 | 19.25 | 35.2 | 858 | 4.5 × 10⁻⁶ | 0.134 | 174 | 3422 | 5555 | 0.75 | 210.25 | 83.36 |  | 170.9402 | high | high | Refractory II | 0.39648 | transition |  | 2.5222
W | 250 | 300 | 19.25 | 35.2 | 858 | 4.5 × 10⁻⁶ | 0.134 | 174 | 3422 | 5555 | 0.75 | 275.9 | 190.5 |  | 213.6752 | high | high | Refractory II | 0.69047 | conduction |  | 1.4483
W | 300 | 300 | 19.25 | 35.2 | 858 | 4.5 × 10⁻⁶ | 0.134 | 174 | 3422 | 5555 | 0.75 | 274.7 | 185.22 |  | 256.4103 | high | high | Refractory II | 0.67426 | conduction |  | 1.4831
W | 100 | 600 | 19.25 | 35.2 | 858 | 4.5 × 10⁻⁶ | 0.134 | 174 | 3422 | 5555 | 0.75 | 60.63 | 21.48 |  | 42.735 | medium low | high | Refractory II | 0.35428 | transition |  | 2.8226
W | 150 | 600 | 19.25 | 35.2 | 858 | 4.5 × 10⁻⁶ | 0.134 | 174 | 3422 | 5555 | 0.75 | 77.89 | 23.57 |  | 64.1026 | medium low | high | Refractory II | 0.30261 | transition |  | 3.3046
W | 200 | 600 | 19.25 | 35.2 | 858 | 4.5 × 10⁻⁶ | 0.134 | 174 | 3422 | 5555 | 0.75 | 113.31 | 36.26 |  | 85.4701 | medium high | high | Refractory II | 0.32001 | transition |  | 3.1249
W | 250 | 600 | 19.25 | 35.2 | 858 | 4.5 × 10⁻⁶ | 0.134 | 174 | 3422 | 5555 | 0.75 | 138 | 86.61 |  | 106.8376 | medium high | high | Refractory II | 0.62761 | conduction |  | 1.5933
W | 300 | 600 | 19.25 | 35.2 | 858 | 4.5 × 10⁻⁶ | 0.134 | 174 | 3422 | 5555 | 0.75 | 253.25 | 174.15 |  | 128.2051 | high | high | Refractory II | 0.68766 | conduction |  | 1.4542
W | 100 | 900 | 19.25 | 35.2 | 858 | 4.5 × 10⁻⁶ | 0.134 | 174 | 3422 | 5555 | 0.75 | 46.57 | 17.32 |  | 28.49 | low | high | Refractory II | 0.37191 | transition |  | 2.6888
W | 150 | 900 | 19.25 | 35.2 | 858 | 4.5 × 10⁻⁶ | 0.134 | 174 | 3422 | 5555 | 0.75 | 60.49 | 22.48 |  | 42.735 | medium low | high | Refractory II | 0.37163 | transition |  | 2.6908
W | 200 | 900 | 19.25 | 35.2 | 858 | 4.5 × 10⁻⁶ | 0.134 | 174 | 3422 | 5555 | 0.75 | 66.67 | 34.9 |  | 56.9801 | medium low | high | Refractory II | 0.52347 | conduction |  | 1.9103
W | 250 | 900 | 19.25 | 35.2 | 858 | 4.5 × 10⁻⁶ | 0.134 | 174 | 3422 | 5555 | 0.75 | 89.59 | 39.32 |  | 71.2251 | medium low | high | Refractory II | 0.43889 | transition |  | 2.2785
W | 300 | 900 | 19.25 | 35.2 | 858 | 4.5 × 10⁻⁶ | 0.134 | 174 | 3422 | 5555 | 0.75 | 85.74 | 50.81 |  | 85.4701 | medium high | high | Refractory II | 0.59261 | conduction |  | 1.6875
Si | 200 | 200 | 2.329 | 50.2 | 1300 | 2.6 × 10⁻⁶ | 0.705 | 148 | 1414 | 2900 | 0.3 | 545 | 478 |  | 256.4103 | high | medium low | Intermediate | 0.87706 | conduction |  | 1.1402
Si | 200 | 400 | 2.329 | 50.2 | 1300 | 2.6 × 10⁻⁶ | 0.705 | 148 | 1414 | 2900 | 0.3 | 379 | 354 |  | 128.2051 | high | medium low | Intermediate | 0.93404 | conduction |  | 1.0706
Si | 200 | 600 | 2.329 | 50.2 | 1300 | 2.6 × 10⁻⁶ | 0.705 | 148 | 1414 | 2900 | 0.3 | 264.69 | 288.9 |  | 85.4701 | medium high | medium low | Intermediate | 1.0915 | transition |  | 0.9162
Si | 200 | 800 | 2.329 | 50.2 | 1300 | 2.6 × 10⁻⁶ | 0.705 | 148 | 1414 | 2900 | 0.3 | 203.6 | 183.56 |  | 64.1026 | medium low | medium low | Intermediate | 0.90157 | conduction |  | 1.1092
Si | 200 | 1200 | 2.329 | 50.2 | 1300 | 2.6 × 10⁻⁶ | 0.705 | 148 | 1414 | 2900 | 0.3 | 195 | 138.9 |  | 42.735 | medium low | medium low | Intermediate | 0.71231 | conduction |  | 1.4039
Si | 200 | 1600 | 2.329 | 50.2 | 1300 | 2.6 × 10⁻⁶ | 0.705 | 148 | 1414 | 2900 | 0.3 | 188.97 | 79.2 |  | 32.0513 | low | medium low | Intermediate | 0.41911 | transition |  | 2.386
Si | 200 | 2000 | 2.329 | 50.2 | 1300 | 2.6 × 10⁻⁶ | 0.705 | 148 | 1414 | 2900 | 0.3 | 145 | 50.6 |  | 25.641 | low | medium low | Intermediate | 0.34897 | transition |  | 2.8656
Si | 200 | 2400 | 2.329 | 50.2 | 1300 | 2.6 × 10⁻⁶ | 0.705 | 148 | 1414 | 2900 | 0.3 | 91.26 | 34.52 |  | 21.3675 | low | medium low | Intermediate | 0.37826 | transition |  | 2.6437
Si | 350 | 400 | 2.329 | 50.2 | 1300 | 2.6 × 10⁻⁶ | 0.705 | 148 | 1414 | 2900 | 0.3 | 338.48 | 407 |  | 224.359 | high | medium low | Intermediate | 1.2024 | transition |  | 0.83165
Si | 350 | 600 | 2.329 | 50.2 | 1300 | 2.6 × 10⁻⁶ | 0.705 | 148 | 1414 | 2900 | 0.3 | 282.26 | 263.96 |  | 149.5726 | high | medium low | Intermediate | 0.93517 | conduction |  | 1.0693
Si | 350 | 800 | 2.329 | 50.2 | 1300 | 2.6 × 10⁻⁶ | 0.705 | 148 | 1414 | 2900 | 0.3 | 203.3 | 225.89 |  | 112.1795 | medium high | medium low | Intermediate | 1.1111 | transition |  | 0.9
Si | 350 | 1000 | 2.329 | 50.2 | 1300 | 2.6 × 10⁻⁶ | 0.705 | 148 | 1414 | 2900 | 0.3 | 214.85 | 112.22 |  | 89.7436 | medium high | medium low | Intermediate | 0.52232 | conduction |  | 1.9145
Si | 350 | 1200 | 2.329 | 50.2 | 1300 | 2.6 × 10⁻⁶ | 0.705 | 148 | 1414 | 2900 | 0.3 | 230.6 | 129.9 |  | 74.7863 | medium low | medium low | Intermediate | 0.56331 | conduction |  | 1.7752
Si | 350 | 1600 | 2.329 | 50.2 | 1300 | 2.6 × 10⁻⁶ | 0.705 | 148 | 1414 | 2900 | 0.3 | 161.2 | 95.2 |  | 56.0897 | medium low | medium low | Intermediate | 0.59057 | conduction |  | 1.6933
Si | 350 | 2000 | 2.329 | 50.2 | 1300 | 2.6 × 10⁻⁶ | 0.705 | 148 | 1414 | 2900 | 0.3 | 134 | 55.79 |  | 44.8718 | medium low | medium low | Intermediate | 0.41634 | transition |  | 2.4019
Si | 350 | 2400 | 2.329 | 50.2 | 1300 | 2.6 × 10⁻⁶ | 0.705 | 148 | 1414 | 2900 | 0.3 | 119.64 | 51.17 |  | 37.3932 | low | medium low | Intermediate | 0.4277 | transition |  | 2.3381
Si | 100 | 300 | 2.329 | 50.2 | 1300 | 2.6 × 10⁻⁶ | 0.705 | 148 | 1414 | 2900 | 0.3 | 172.5 | 63.9 |  | 85.4701 | medium high | medium low | Intermediate | 0.37043 | transition |  | 2.6995
Si | 150 | 300 | 2.329 | 50.2 | 1300 | 2.6 × 10⁻⁶ | 0.705 | 148 | 1414 | 2900 | 0.3 | 268.28 | 197.33 |  | 128.2051 | high | medium low | Intermediate | 0.73554 | conduction |  | 1.3595
Si | 200 | 300 | 2.329 | 50.2 | 1300 | 2.6 × 10⁻⁶ | 0.705 | 148 | 1414 | 2900 | 0.3 | 286.9 | 295.66 |  | 170.9402 | high | medium low | Intermediate | 1.0305 | transition |  | 0.97037
Si | 250 | 300 | 2.329 | 50.2 | 1300 | 2.6 × 10⁻⁶ | 0.705 | 148 | 1414 | 2900 | 0.3 | 291.78 | 376.95 |  | 213.6752 | high | medium low | Intermediate | 1.2919 | transition |  | 0.77405
Si | 300 | 300 | 2.329 | 50.2 | 1300 | 2.6 × 10⁻⁶ | 0.705 | 148 | 1414 | 2900 | 0.3 | 319.11 | 483 |  | 256.4103 | high | medium low | Intermediate | 1.5136 | keyholeⅠ |  | 0.66068
Si | 100 | 600 | 2.329 | 50.2 | 1300 | 2.6 × 10⁻⁶ | 0.705 | 148 | 1414 | 2900 | 0.3 | 83.24 | 36.54 |  | 42.735 | medium low | medium low | Intermediate | 0.43897 | transition |  | 2.2781
Si | 150 | 600 | 2.329 | 50.2 | 1300 | 2.6 × 10⁻⁶ | 0.705 | 148 | 1414 | 2900 | 0.3 | 142 | 119.45 |  | 64.1026 | medium low | medium low | Intermediate | 0.8412 | conduction |  | 1.1888
Si | 200 | 600 | 2.329 | 50.2 | 1300 | 2.6 × 10⁻⁶ | 0.705 | 148 | 1414 | 2900 | 0.3 | 167.35 | 180.22 |  | 85.4701 | medium high | medium low | Intermediate | 1.0769 | transition |  | 0.92859
Si | 250 | 600 | 2.329 | 50.2 | 1300 | 2.6 × 10⁻⁶ | 0.705 | 148 | 1414 | 2900 | 0.3 | 190.53 | 258.24 |  | 106.8376 | medium high | medium low | Intermediate | 1.3554 | transition |  | 0.7378
Si | 300 | 600 | 2.329 | 50.2 | 1300 | 2.6 × 10⁻⁶ | 0.705 | 148 | 1414 | 2900 | 0.3 | 243.17 | 317.97 |  | 128.2051 | high | medium low | Intermediate | 1.3076 | transition |  | 0.76476
Si | 100 | 900 | 2.329 | 50.2 | 1300 | 2.6 × 10⁻⁶ | 0.705 | 148 | 1414 | 2900 | 0.3 | 72.74 | 27.35 |  | 28.49 | low | medium low | Intermediate | 0.376 | transition |  | 2.6596
Si | 150 | 900 | 2.329 | 50.2 | 1300 | 2.6 × 10⁻⁶ | 0.705 | 148 | 1414 | 2900 | 0.3 | 128.46 | 58.39 |  | 42.735 | medium low | medium low | Intermediate | 0.45454 | transition |  | 2.2
Si | 200 | 900 | 2.329 | 50.2 | 1300 | 2.6 × 10⁻⁶ | 0.705 | 148 | 1414 | 2900 | 0.3 | 172.29 | 136.23 |  | 56.9801 | medium low | medium low | Intermediate | 0.7907 | conduction |  | 1.2647
Si | 250 | 900 | 2.329 | 50.2 | 1300 | 2.6 × 10⁻⁶ | 0.705 | 148 | 1414 | 2900 | 0.3 | 214.49 | 184.1 |  | 71.2251 | medium low | medium low | Intermediate | 0.85832 | conduction |  | 1.1651
Si | 300 | 900 | 2.329 | 50.2 | 1300 | 2.6 × 10⁻⁶ | 0.705 | 148 | 1414 | 2900 | 0.3 | 204.83 | 226.74 |  | 85.4701 | medium high | medium low | Intermediate | 1.107 | transition |  | 0.90337

## normalized enthalpy
Material | Power | Velocity | Density | Heat of Fusion | Heat of Vaporization | Linear Expansion Coefficient | Specific Heat Capacity | Thermal Conductivity | Melting Point | Boiling Point | Reflection Coefficient | width | Depth | absorptivity | hs | thermal diffusivity𝛼 | laser radii | liear energy density | normalized enthalpy |  | log(∆H/hs) | Pe | log(Pe) | D/W | log(D/W) | predict_AR_1 | predict_AR_2
| W | mm/s | (g/cm³) | (J/g) | (J/g) | (1/K) | (J/g·K) | (W/m·K) | (°C) | (°C) | R | um | um | A | J/g | m2/s | um |  | ∆H/hs
Mg | 200 | 200 | 1.738 | 357.951 | 5241.7198 | 25.2 × 10⁻⁶ | 1.023 | 156 | 650 | 1090 | 0.6 | 220.19 | 427.22 | 0.4 | 997.326 | 8.774e-05 | 35 | 1 | 30.0201 | Group V | 1.4774 | 0.079781 | -1.0981 | 1.9402 | 0.28785 | 1.5243 | 0.51632
Mg | 200 | 400 | 1.738 | 357.951 | 5241.7198 | 25.2 × 10⁻⁶ | 1.023 | 156 | 650 | 1090 | 0.6 | 197.4 | 243.73 | 0.4 | 997.326 | 8.774e-05 | 35 | 0.5 | 21.2274 | Group V | 1.3269 | 0.15956 | -0.79707 | 1.2347 | 0.091562 | 1.112 | 0.46567
Mg | 200 | 600 | 1.738 | 357.951 | 5241.7198 | 25.2 × 10⁻⁶ | 1.023 | 156 | 650 | 1090 | 0.6 | 163.18 | 167 | 0.4 | 997.326 | 8.774e-05 | 35 | 0.33333 | 17.3321 | Group IV | 1.2389 | 0.23934 | -0.62098 | 1.0234 | 0.01005 | 0.92462 | 0.43838
Mg | 200 | 800 | 1.738 | 357.951 | 5241.7198 | 25.2 × 10⁻⁶ | 1.023 | 156 | 650 | 1090 | 0.6 | 151.48 | 96 | 0.4 | 997.326 | 8.774e-05 | 35 | 0.25 | 15.01 | Group IV | 1.1764 | 0.31912 | -0.49604 | 0.63375 | -0.19808 | 0.81117 | 0.41999
Mg | 200 | 1200 | 1.738 | 357.951 | 5241.7198 | 25.2 × 10⁻⁶ | 1.023 | 156 | 650 | 1090 | 0.6 | 131.46 | 62.18 | 0.4 | 997.326 | 8.774e-05 | 35 | 0.16667 | 12.2556 | Group IV | 1.0883 | 0.47869 | -0.31995 | 0.473 | -0.32514 | 0.67451 | 0.39538
Mg | 200 | 1600 | 1.738 | 357.951 | 5241.7198 | 25.2 × 10⁻⁶ | 1.023 | 156 | 650 | 1090 | 0.6 | 115.55 | 49 | 0.4 | 997.326 | 8.774e-05 | 35 | 0.125 | 10.6137 | Group IV | 1.0259 | 0.63825 | -0.19501 | 0.42406 | -0.37257 | 0.59175 | 0.3788
Mg | 200 | 2000 | 1.738 | 357.951 | 5241.7198 | 25.2 × 10⁻⁶ | 1.023 | 156 | 650 | 1090 | 0.6 | 81.54 | 32.59 | 0.4 | 997.326 | 8.774e-05 | 35 | 0.1 | 9.4932 | Group III | 0.97741 | 0.79781 | -0.098101 | 0.39968 | -0.39829 | 0.53461 | 0.36641
Mg | 200 | 2400 | 1.738 | 357.951 | 5241.7198 | 25.2 × 10⁻⁶ | 1.023 | 156 | 650 | 1090 | 0.6 | 55.54 | 26.23 | 0.4 | 997.326 | 8.774e-05 | 35 | 0.083333 | 8.666 | Group III | 0.93782 | 0.95737 | -0.01892 | 0.47227 | -0.32581 | 0.49205 | 0.3566
Mg | 350 | 400 | 1.738 | 357.951 | 5241.7198 | 25.2 × 10⁻⁶ | 1.023 | 156 | 650 | 1090 | 0.6 | 240 | 355.4 | 0.4 | 997.326 | 8.774e-05 | 35 | 0.875 | 37.1479 | Group V | 1.5699 | 0.15956 | -0.79707 | 1.4808 | 0.17051 | 1.9459 | 0.55015
Mg | 350 | 600 | 1.738 | 357.951 | 5241.7198 | 25.2 × 10⁻⁶ | 1.023 | 156 | 650 | 1090 | 0.6 | 218.16 | 272.18 | 0.4 | 997.326 | 8.774e-05 | 35 | 0.58333 | 30.3312 | Group V | 1.4819 | 0.23934 | -0.62098 | 1.2476 | 0.096081 | 1.6181 | 0.51791
Mg | 350 | 800 | 1.738 | 357.951 | 5241.7198 | 25.2 × 10⁻⁶ | 1.023 | 156 | 650 | 1090 | 0.6 | 195 | 198.44 | 0.4 | 997.326 | 8.774e-05 | 35 | 0.4375 | 26.2675 | Group V | 1.4194 | 0.31912 | -0.49604 | 1.0176 | 0.0075946 | 1.4196 | 0.49619
Mg | 350 | 1000 | 1.738 | 357.951 | 5241.7198 | 25.2 × 10⁻⁶ | 1.023 | 156 | 650 | 1090 | 0.6 | 175.62 | 116.51 | 0.4 | 997.326 | 8.774e-05 | 35 | 0.35 | 23.4944 | Group V | 1.371 | 0.3989 | -0.39913 | 0.66342 | -0.17821 | 1.2825 | 0.47997
Mg | 350 | 1200 | 1.738 | 357.951 | 5241.7198 | 25.2 × 10⁻⁶ | 1.023 | 156 | 650 | 1090 | 0.6 | 146.58 | 92.31 | 0.4 | 997.326 | 8.774e-05 | 35 | 0.29167 | 21.4474 | Group V | 1.3314 | 0.47869 | -0.31995 | 0.62976 | -0.20083 | 1.1804 | 0.46711
Mg | 350 | 1600 | 1.738 | 357.951 | 5241.7198 | 25.2 × 10⁻⁶ | 1.023 | 156 | 650 | 1090 | 0.6 | 120.87 | 79.5 | 0.4 | 997.326 | 8.774e-05 | 35 | 0.21875 | 18.574 | Group IV | 1.2689 | 0.63825 | -0.19501 | 0.65773 | -0.18195 | 1.0356 | 0.44751
Mg | 350 | 2000 | 1.738 | 357.951 | 5241.7198 | 25.2 × 10⁻⁶ | 1.023 | 156 | 650 | 1090 | 0.6 | 107.96 | 51.42 | 0.4 | 997.326 | 8.774e-05 | 35 | 0.175 | 16.6131 | Group IV | 1.2204 | 0.79781 | -0.098101 | 0.47629 | -0.32213 | 0.93557 | 0.43288
Mg | 350 | 2400 | 1.738 | 357.951 | 5241.7198 | 25.2 × 10⁻⁶ | 1.023 | 156 | 650 | 1090 | 0.6 | 99.21 | 42.88 | 0.4 | 997.326 | 8.774e-05 | 35 | 0.14583 | 15.1656 | Group IV | 1.1809 | 0.95737 | -0.01892 | 0.43221 | -0.3643 | 0.86109 | 0.42129
Mg | 100 | 300 | 1.738 | 357.951 | 5241.7198 | 25.2 × 10⁻⁶ | 1.023 | 156 | 650 | 1090 | 0.6 | 132 | 175.85 | 0.4 | 997.326 | 8.774e-05 | 35 | 0.33333 | 12.2556 | Group IV | 1.0883 | 0.11967 | -0.92201 | 1.3322 | 0.12457 | 0.63374 | 0.39538
Mg | 150 | 300 | 1.738 | 357.951 | 5241.7198 | 25.2 × 10⁻⁶ | 1.023 | 156 | 650 | 1090 | 0.6 | 142.4 | 265.5 | 0.4 | 997.326 | 8.774e-05 | 35 | 0.5 | 18.3835 | Group IV | 1.2644 | 0.11967 | -0.92201 | 1.8645 | 0.27055 | 0.95061 | 0.44614 | shap value | max | 217.7962
Mg | 200 | 300 | 1.738 | 357.951 | 5241.7198 | 25.2 × 10⁻⁶ | 1.023 | 156 | 650 | 1090 | 0.6 | 178.7 | 403.3 | 0.4 | 997.326 | 8.774e-05 | 35 | 0.66667 | 24.5113 | Group V | 1.3894 | 0.11967 | -0.92201 | 2.2569 | 0.3535 | 1.2675 | 0.48606 |  | min | 0.7023
Mg | 250 | 300 | 1.738 | 357.951 | 5241.7198 | 25.2 × 10⁻⁶ | 1.023 | 156 | 650 | 1090 | 0.6 | 267.93 | 585.75 | 0.4 | 997.326 | 8.774e-05 | 35 | 0.83333 | 30.6391 | Group V | 1.4863 | 0.11967 | -0.92201 | 2.1862 | 0.33969 | 1.5844 | 0.51947
Mg | 300 | 300 | 1.738 | 357.951 | 5241.7198 | 25.2 × 10⁻⁶ | 1.023 | 156 | 650 | 1090 | 0.6 | 267.93 | 598.56 | 0.4 | 997.326 | 8.774e-05 | 35 | 1 | 36.7669 | Group V | 1.5655 | 0.11967 | -0.92201 | 2.234 | 0.34909 | 1.9012 | 0.54847
Mg | 100 | 600 | 1.738 | 357.951 | 5241.7198 | 25.2 × 10⁻⁶ | 1.023 | 156 | 650 | 1090 | 0.6 | 152.9 | 174.9 | 0.4 | 997.326 | 8.774e-05 | 35 | 0.16667 | 8.666 | Group III | 0.93782 | 0.23934 | -0.62098 | 1.1439 | 0.058382 | 0.46231 | 0.3566
Mg | 150 | 600 | 1.738 | 357.951 | 5241.7198 | 25.2 × 10⁻⁶ | 1.023 | 156 | 650 | 1090 | 0.6 | 154.2 | 180.1 | 0.4 | 997.326 | 8.774e-05 | 35 | 0.25 | 12.9991 | Group IV | 1.1139 | 0.23934 | -0.62098 | 1.168 | 0.067429 | 0.69347 | 0.40238
Mg | 200 | 600 | 1.738 | 357.951 | 5241.7198 | 25.2 × 10⁻⁶ | 1.023 | 156 | 650 | 1090 | 0.6 | 164.2 | 215.8 | 0.4 | 997.326 | 8.774e-05 | 35 | 0.33333 | 17.3321 | Group IV | 1.2389 | 0.23934 | -0.62098 | 1.3143 | 0.11868 | 0.92462 | 0.43838
Mg | 250 | 600 | 1.738 | 357.951 | 5241.7198 | 25.2 × 10⁻⁶ | 1.023 | 156 | 650 | 1090 | 0.6 | 183 | 232 | 0.4 | 997.326 | 8.774e-05 | 35 | 0.41667 | 21.6651 | Group V | 1.3358 | 0.23934 | -0.62098 | 1.2678 | 0.10304 | 1.1558 | 0.46851
Mg | 300 | 600 | 1.738 | 357.951 | 5241.7198 | 25.2 × 10⁻⁶ | 1.023 | 156 | 650 | 1090 | 0.6 | 205.7 | 295 | 0.4 | 997.326 | 8.774e-05 | 35 | 0.5 | 25.9981 | Group V | 1.4149 | 0.23934 | -0.62098 | 1.4341 | 0.15659 | 1.3869 | 0.49467
Mg | 100 | 900 | 1.738 | 357.951 | 5241.7198 | 25.2 × 10⁻⁶ | 1.023 | 156 | 650 | 1090 | 0.6 | 79.29 | 48.56 | 0.4 | 997.326 | 8.774e-05 | 35 | 0.11111 | 7.0758 | Group III | 0.84978 | 0.35901 | -0.44489 | 0.61244 | -0.21294 | 0.38442 | 0.3357
Mg | 150 | 900 | 1.738 | 357.951 | 5241.7198 | 25.2 × 10⁻⁶ | 1.023 | 156 | 650 | 1090 | 0.6 | 103 | 64.5 | 0.4 | 997.326 | 8.774e-05 | 35 | 0.16667 | 10.6137 | Group IV | 1.0259 | 0.35901 | -0.44489 | 0.62621 | -0.20328 | 0.57663 | 0.3788
Mg | 200 | 900 | 1.738 | 357.951 | 5241.7198 | 25.2 × 10⁻⁶ | 1.023 | 156 | 650 | 1090 | 0.6 | 129.2 | 108.6 | 0.4 | 997.326 | 8.774e-05 | 35 | 0.22222 | 14.1516 | Group IV | 1.1508 | 0.35901 | -0.44489 | 0.84056 | -0.075433 | 0.76884 | 0.41269
Mg | 250 | 900 | 1.738 | 357.951 | 5241.7198 | 25.2 × 10⁻⁶ | 1.023 | 156 | 650 | 1090 | 0.6 | 150.8 | 183.6 | 0.4 | 997.326 | 8.774e-05 | 35 | 0.27778 | 17.6895 | Group IV | 1.2477 | 0.35901 | -0.44489 | 1.2175 | 0.085471 | 0.96105 | 0.44106
Mg | 300 | 900 | 1.738 | 357.951 | 5241.7198 | 25.2 × 10⁻⁶ | 1.023 | 156 | 650 | 1090 | 0.6 | 155.29 | 192.5 | 0.4 | 997.326 | 8.774e-05 | 35 | 0.33333 | 21.2274 | Group V | 1.3269 | 0.35901 | -0.44489 | 1.2396 | 0.093287 | 1.1533 | 0.46567
Al | 200 | 200 | 2.7 | 396.5675 | 10874.1019 | 23.1 × 10⁻⁶ | 0.897 | 237 | 660 | 2519 | 0.6 | 93.06 | 33.73 | 0.4 | 966.1625 | 9.7857e-05 | 35 | 1 | 18.8881 | Group IV | 1.2762 | 0.071533 | -1.1455 | 0.36245 | -0.44075 | 0.95436 | 0.44976
Al | 200 | 400 | 2.7 | 396.5675 | 10874.1019 | 23.1 × 10⁻⁶ | 0.897 | 237 | 660 | 2519 | 0.9 | 61.04 | 21.84 | 0.1 | 966.1625 | 9.7857e-05 | 35 | 0.5 | 3.339 | Group II | 0.52361 | 0.14307 | -0.84446 | 0.3578 | -0.44636 | 0.17405 | 0.2684
Al | 200 | 600 | 2.7 | 396.5675 | 10874.1019 | 23.1 × 10⁻⁶ | 0.897 | 237 | 660 | 2519 | 0.9 | 65.73 | 25.3 | 0.1 | 966.1625 | 9.7857e-05 | 35 | 0.33333 | 2.7263 | Group I | 0.43557 | 0.2146 | -0.66837 | 0.38491 | -0.41464 | 0.14473 | 0.25267
Al | 200 | 800 | 2.7 | 396.5675 | 10874.1019 | 23.1 × 10⁻⁶ | 0.897 | 237 | 660 | 2519 | 0.9 | 49.58 | 22.47 | 0.1 | 966.1625 | 9.7857e-05 | 35 | 0.25 | 2.361 | Group I | 0.3731 | 0.28613 | -0.54343 | 0.45321 | -0.3437 | 0.12697 | 0.24207
Al | 200 | 1200 | 2.7 | 396.5675 | 10874.1019 | 23.1 × 10⁻⁶ | 0.897 | 237 | 660 | 2519 | 0.9 | 56.81 | 20 | 0.1 | 966.1625 | 9.7857e-05 | 35 | 0.16667 | 1.9278 | Group I | 0.28505 | 0.4292 | -0.36734 | 0.35205 | -0.45339 | 0.10558 | 0.22789
Al | 200 | 1600 | 2.7 | 396.5675 | 10874.1019 | 23.1 × 10⁻⁶ | 0.897 | 237 | 660 | 2519 | 0.9 | 39.81 | 16.7 | 0.1 | 966.1625 | 9.7857e-05 | 35 | 0.125 | 1.6695 | Group I | 0.22258 | 0.57226 | -0.2424 | 0.41949 | -0.37728 | 0.092623 | 0.21833
Al | 200 | 2000 | 2.7 | 396.5675 | 10874.1019 | 23.1 × 10⁻⁶ | 0.897 | 237 | 660 | 2519 | 0.9 | 36.7 | 16.67 | 0.1 | 966.1625 | 9.7857e-05 | 35 | 0.1 | 1.4932 | Group I | 0.17413 | 0.71533 | -0.14549 | 0.45422 | -0.34273 | 0.08368 | 0.21119
Al | 200 | 2400 | 2.7 | 396.5675 | 10874.1019 | 23.1 × 10⁻⁶ | 0.897 | 237 | 660 | 2519 | 0.9 | 18.9 | 7.74 | 0.1 | 966.1625 | 9.7857e-05 | 35 | 0.083333 | 1.3631 | Group I | 0.13454 | 0.85839 | -0.066313 | 0.40952 | -0.38772 | 0.077018 | 0.20553
Al | 350 | 400 | 2.7 | 396.5675 | 10874.1019 | 23.1 × 10⁻⁶ | 0.897 | 237 | 660 | 2519 | 0.9 | 296.46 | 24.17 | 0.1 | 966.1625 | 9.7857e-05 | 35 | 0.875 | 5.8432 | Group III | 0.76665 | 0.14307 | -0.84446 | 0.081529 | -1.0887 | 0.30459 | 0.31709
Al | 350 | 600 | 2.7 | 396.5675 | 10874.1019 | 23.1 × 10⁻⁶ | 0.897 | 237 | 660 | 2519 | 0.9 | 110.76 | 89.15 | 0.1 | 966.1625 | 9.7857e-05 | 35 | 0.58333 | 4.771 | Group II | 0.67861 | 0.2146 | -0.66837 | 0.80489 | -0.094262 | 0.25327 | 0.29851
Al | 350 | 800 | 2.7 | 396.5675 | 10874.1019 | 23.1 × 10⁻⁶ | 0.897 | 237 | 660 | 2519 | 0.9 | 104.25 | 37.46 | 0.1 | 966.1625 | 9.7857e-05 | 35 | 0.4375 | 4.1318 | Group II | 0.61614 | 0.28613 | -0.54343 | 0.35933 | -0.44451 | 0.2222 | 0.28599
Al | 350 | 1000 | 2.7 | 396.5675 | 10874.1019 | 23.1 × 10⁻⁶ | 0.897 | 237 | 660 | 2519 | 0.9 | 105.12 | 36.22 | 0.1 | 966.1625 | 9.7857e-05 | 35 | 0.35 | 3.6956 | Group II | 0.56768 | 0.35766 | -0.44652 | 0.34456 | -0.46274 | 0.20074 | 0.27664
Al | 350 | 1200 | 2.7 | 396.5675 | 10874.1019 | 23.1 × 10⁻⁶ | 0.897 | 237 | 660 | 2519 | 0.9 | 85.21 | 24.13 | 0.1 | 966.1625 | 9.7857e-05 | 35 | 0.29167 | 3.3736 | Group II | 0.52809 | 0.4292 | -0.36734 | 0.28318 | -0.54793 | 0.18476 | 0.26923
Al | 350 | 1600 | 2.7 | 396.5675 | 10874.1019 | 23.1 × 10⁻⁶ | 0.897 | 237 | 660 | 2519 | 0.9 | 75.76 | 24.4 | 0.1 | 966.1625 | 9.7857e-05 | 35 | 0.21875 | 2.9216 | Group I | 0.46562 | 0.57226 | -0.2424 | 0.32207 | -0.49205 | 0.16209 | 0.25793
Al | 350 | 2000 | 2.7 | 396.5675 | 10874.1019 | 23.1 × 10⁻⁶ | 0.897 | 237 | 660 | 2519 | 0.9 | 78.65 | 35.59 | 0.1 | 966.1625 | 9.7857e-05 | 35 | 0.175 | 2.6132 | Group I | 0.41717 | 0.71533 | -0.14549 | 0.45251 | -0.34437 | 0.14644 | 0.2495
Al | 350 | 2400 | 2.7 | 396.5675 | 10874.1019 | 23.1 × 10⁻⁶ | 0.897 | 237 | 660 | 2519 | 0.9 | 73.39 | 31.1 | 0.1 | 966.1625 | 9.7857e-05 | 35 | 0.14583 | 2.3855 | Group I | 0.37758 | 0.85839 | -0.066313 | 0.42376 | -0.37288 | 0.13478 | 0.24282
Al | 100 | 300 | 2.7 | 396.5675 | 10874.1019 | 23.1 × 10⁻⁶ | 0.897 | 237 | 660 | 2519 | 0.9 | 55.99 | 17.36 | 0.1 | 966.1625 | 9.7857e-05 | 35 | 0.33333 | 1.9278 | Group I | 0.28505 | 0.1073 | -0.9694 | 0.31006 | -0.50856 | 0.099197 | 0.22789
Al | 150 | 300 | 2.7 | 396.5675 | 10874.1019 | 23.1 × 10⁻⁶ | 0.897 | 237 | 660 | 2519 | 0.9 | 87.4 | 32.6 | 0.1 | 966.1625 | 9.7857e-05 | 35 | 0.5 | 2.8916 | Group I | 0.46114 | 0.1073 | -0.9694 | 0.373 | -0.42829 | 0.14879 | 0.25714
Al | 200 | 300 | 2.7 | 396.5675 | 10874.1019 | 23.1 × 10⁻⁶ | 0.897 | 237 | 660 | 2519 | 0.9 | 93.88 | 37.11 | 0.1 | 966.1625 | 9.7857e-05 | 35 | 0.66667 | 3.8555 | Group II | 0.58608 | 0.1073 | -0.9694 | 0.39529 | -0.40308 | 0.19839 | 0.28015
Al | 250 | 300 | 2.7 | 396.5675 | 10874.1019 | 23.1 × 10⁻⁶ | 0.897 | 237 | 660 | 2519 | 0.9 | 164.3 | 87.1 | 0.1 | 966.1625 | 9.7857e-05 | 35 | 0.83333 | 4.8194 | Group II | 0.68299 | 0.1073 | -0.9694 | 0.53013 | -0.27562 | 0.24799 | 0.29941
Al | 300 | 300 | 2.7 | 396.5675 | 10874.1019 | 23.1 × 10⁻⁶ | 0.897 | 237 | 660 | 2519 | 0.9 | 289.8 | 198.4 | 0.1 | 966.1625 | 9.7857e-05 | 35 | 1 | 5.7833 | Group III | 0.76217 | 0.1073 | -0.9694 | 0.68461 | -0.16456 | 0.29759 | 0.31612
Al | 100 | 600 | 2.7 | 396.5675 | 10874.1019 | 23.1 × 10⁻⁶ | 0.897 | 237 | 660 | 2519 | 0.9 | 25.58 | 13.67 | 0.1 | 966.1625 | 9.7857e-05 | 35 | 0.16667 | 1.3631 | Group I | 0.13454 | 0.2146 | -0.66837 | 0.5344 | -0.27213 | 0.072363 | 0.20553
Al | 150 | 600 | 2.7 | 396.5675 | 10874.1019 | 23.1 × 10⁻⁶ | 0.897 | 237 | 660 | 2519 | 0.9 | 31.13 | 19.42 | 0.1 | 966.1625 | 9.7857e-05 | 35 | 0.25 | 2.0447 | Group I | 0.31063 | 0.2146 | -0.66837 | 0.62384 | -0.20493 | 0.10855 | 0.23192
Al | 200 | 600 | 2.7 | 396.5675 | 10874.1019 | 23.1 × 10⁻⁶ | 0.897 | 237 | 660 | 2519 | 0.9 | 74.39 | 25.17 | 0.1 | 966.1625 | 9.7857e-05 | 35 | 0.33333 | 2.7263 | Group I | 0.43557 | 0.2146 | -0.66837 | 0.33835 | -0.47063 | 0.14473 | 0.25267
Al | 250 | 600 | 2.7 | 396.5675 | 10874.1019 | 23.1 × 10⁻⁶ | 0.897 | 237 | 660 | 2519 | 0.9 | 107.67 | 48 | 0.1 | 966.1625 | 9.7857e-05 | 35 | 0.41667 | 3.4078 | Group II | 0.53248 | 0.2146 | -0.66837 | 0.44581 | -0.35085 | 0.18091 | 0.27004
Al | 300 | 600 | 2.7 | 396.5675 | 10874.1019 | 23.1 × 10⁻⁶ | 0.897 | 237 | 660 | 2519 | 0.9 | 178.9 | 108.6 | 0.1 | 966.1625 | 9.7857e-05 | 35 | 0.5 | 4.0894 | Group II | 0.61166 | 0.2146 | -0.66837 | 0.60704 | -0.21678 | 0.21709 | 0.28511
Al | 100 | 900 | 2.7 | 396.5675 | 10874.1019 | 23.1 × 10⁻⁶ | 0.897 | 237 | 660 | 2519 | 0.9 | 48.7 | 20.2 | 0.1 | 966.1625 | 9.7857e-05 | 35 | 0.11111 | 1.113 | Group I | 0.046492 | 0.3219 | -0.49228 | 0.41478 | -0.38218 | 0.060172 | 0.19349
Al | 150 | 900 | 2.7 | 396.5675 | 10874.1019 | 23.1 × 10⁻⁶ | 0.897 | 237 | 660 | 2519 | 0.9 | 66.69 | 25.39 | 0.1 | 966.1625 | 9.7857e-05 | 35 | 0.16667 | 1.6695 | Group I | 0.22258 | 0.3219 | -0.49228 | 0.38072 | -0.4194 | 0.090258 | 0.21833
Al | 200 | 900 | 2.7 | 396.5675 | 10874.1019 | 23.1 × 10⁻⁶ | 0.897 | 237 | 660 | 2519 | 0.9 | 70.2 | 39.46 | 0.1 | 966.1625 | 9.7857e-05 | 35 | 0.22222 | 2.226 | Group I | 0.34752 | 0.3219 | -0.49228 | 0.56211 | -0.25018 | 0.12034 | 0.23786
Al | 250 | 900 | 2.7 | 396.5675 | 10874.1019 | 23.1 × 10⁻⁶ | 0.897 | 237 | 660 | 2519 | 0.9 | 76.49 | 38.74 | 0.1 | 966.1625 | 9.7857e-05 | 35 | 0.27778 | 2.7825 | Group I | 0.44443 | 0.3219 | -0.49228 | 0.50647 | -0.29545 | 0.15043 | 0.25421
Al | 300 | 900 | 2.7 | 396.5675 | 10874.1019 | 23.1 × 10⁻⁶ | 0.897 | 237 | 660 | 2519 | 0.9 | 101.74 | 40.32 | 0.1 | 966.1625 | 9.7857e-05 | 35 | 0.33333 | 3.339 | Group II | 0.52361 | 0.3219 | -0.49228 | 0.3963 | -0.40197 | 0.18052 | 0.2684
Zn | 200 | 200 | 7.14 | 112.4197 | 1763.5362 | 30.2 × 10⁻⁶ | 0.388 | 116 | 420 | 907 | 0.65 | 295.37 | 799.53 | 0.35 | 265.6797 | 4.1872e-05 | 35 | 1 | 34.7444 | Group V | 1.5409 | 0.16717 | -0.77683 | 2.7069 | 0.43247 | 1.8239 | 0.5393
Zn | 200 | 400 | 7.14 | 112.4197 | 1763.5362 | 30.2 × 10⁻⁶ | 0.388 | 116 | 420 | 907 | 0.65 | 257.63 | 419.56 | 0.35 | 265.6797 | 4.1872e-05 | 35 | 0.5 | 24.568 | Group V | 1.3904 | 0.33435 | -0.4758 | 1.6285 | 0.2118 | 1.3305 | 0.4864
Zn | 200 | 600 | 7.14 | 112.4197 | 1763.5362 | 30.2 × 10⁻⁶ | 0.388 | 116 | 420 | 907 | 0.65 | 249.25 | 196.23 | 0.35 | 265.6797 | 4.1872e-05 | 35 | 0.33333 | 20.0597 | Group V | 1.3023 | 0.50152 | -0.29971 | 0.78728 | -0.10387 | 1.1063 | 0.45789
Zn | 200 | 800 | 7.14 | 112.4197 | 1763.5362 | 30.2 × 10⁻⁶ | 0.388 | 116 | 420 | 907 | 0.65 | 159.72 | 179.32 | 0.35 | 265.6797 | 4.1872e-05 | 35 | 0.25 | 17.3722 | Group IV | 1.2399 | 0.6687 | -0.17477 | 1.1227 | 0.050269 | 0.97059 | 0.43869
Zn | 200 | 1200 | 7.14 | 112.4197 | 1763.5362 | 30.2 × 10⁻⁶ | 0.388 | 116 | 420 | 907 | 0.65 | 136.48 | 105.85 | 0.35 | 265.6797 | 4.1872e-05 | 35 | 0.16667 | 14.1844 | Group IV | 1.1518 | 1.003 | 0.0013212 | 0.77557 | -0.11038 | 0.80706 | 0.41298
Zn | 200 | 1600 | 7.14 | 112.4197 | 1763.5362 | 30.2 × 10⁻⁶ | 0.388 | 116 | 420 | 907 | 0.65 | 132.23 | 66.89 | 0.35 | 265.6797 | 4.1872e-05 | 35 | 0.125 | 12.284 | Group IV | 1.0893 | 1.3374 | 0.12626 | 0.50586 | -0.29597 | 0.70804 | 0.39565
Zn | 200 | 2000 | 7.14 | 112.4197 | 1763.5362 | 30.2 × 10⁻⁶ | 0.388 | 116 | 420 | 907 | 0.65 | 120.11 | 60.12 | 0.35 | 265.6797 | 4.1872e-05 | 35 | 0.1 | 10.9872 | Group IV | 1.0409 | 1.6717 | 0.22317 | 0.50054 | -0.30056 | 0.63968 | 0.38272
Zn | 200 | 2400 | 7.14 | 112.4197 | 1763.5362 | 30.2 × 10⁻⁶ | 0.388 | 116 | 420 | 907 | 0.65 | 115.59 | 47.67 | 0.35 | 265.6797 | 4.1872e-05 | 35 | 0.083333 | 10.0299 | Group IV | 1.0013 | 2.0061 | 0.30235 | 0.41241 | -0.38468 | 0.58875 | 0.37247
Zn | 350 | 400 | 7.14 | 112.4197 | 1763.5362 | 30.2 × 10⁻⁶ | 0.388 | 116 | 420 | 907 | 0.65 | 318.73 | 715.1 | 0.35 | 265.6797 | 4.1872e-05 | 35 | 0.875 | 42.9941 | Group V | 1.6334 | 0.33435 | -0.4758 | 2.2436 | 0.35094 | 2.3284 | 0.57464
Zn | 350 | 600 | 7.14 | 112.4197 | 1763.5362 | 30.2 × 10⁻⁶ | 0.388 | 116 | 420 | 907 | 0.65 | 268.32 | 405.89 | 0.35 | 265.6797 | 4.1872e-05 | 35 | 0.58333 | 35.1045 | Group V | 1.5454 | 0.50152 | -0.29971 | 1.5127 | 0.17976 | 1.9361 | 0.54096
Zn | 350 | 800 | 7.14 | 112.4197 | 1763.5362 | 30.2 × 10⁻⁶ | 0.388 | 116 | 420 | 907 | 0.65 | 248.1 | 307 | 0.35 | 265.6797 | 4.1872e-05 | 35 | 0.4375 | 30.4014 | Group V | 1.4829 | 0.6687 | -0.17477 | 1.2374 | 0.092512 | 1.6985 | 0.51827
Zn | 350 | 1000 | 7.14 | 112.4197 | 1763.5362 | 30.2 × 10⁻⁶ | 0.388 | 116 | 420 | 907 | 0.65 | 215.63 | 217.02 | 0.35 | 265.6797 | 4.1872e-05 | 35 | 0.35 | 27.1918 | Group V | 1.4344 | 0.83587 | -0.07786 | 1.0064 | 0.0027906 | 1.5345 | 0.50132
Zn | 350 | 1200 | 7.14 | 112.4197 | 1763.5362 | 30.2 × 10⁻⁶ | 0.388 | 116 | 420 | 907 | 0.65 | 167.35 | 191.25 | 0.35 | 265.6797 | 4.1872e-05 | 35 | 0.29167 | 24.8226 | Group V | 1.3948 | 1.003 | 0.0013212 | 1.1428 | 0.057976 | 1.4124 | 0.48789
Zn | 350 | 1600 | 7.14 | 112.4197 | 1763.5362 | 30.2 × 10⁻⁶ | 0.388 | 116 | 420 | 907 | 0.65 | 182.7 | 128.62 | 0.35 | 265.6797 | 4.1872e-05 | 35 | 0.21875 | 21.497 | Group V | 1.3324 | 1.3374 | 0.12626 | 0.704 | -0.15243 | 1.2391 | 0.46743
Zn | 350 | 2000 | 7.14 | 112.4197 | 1763.5362 | 30.2 × 10⁻⁶ | 0.388 | 116 | 420 | 907 | 0.65 | 170.37 | 84.41 | 0.35 | 265.6797 | 4.1872e-05 | 35 | 0.175 | 19.2275 | Group IV | 1.2839 | 1.6717 | 0.22317 | 0.49545 | -0.305 | 1.1194 | 0.45215
Zn | 350 | 2400 | 7.14 | 112.4197 | 1763.5362 | 30.2 × 10⁻⁶ | 0.388 | 116 | 420 | 907 | 0.65 | 163.7 | 86.93 | 0.35 | 265.6797 | 4.1872e-05 | 35 | 0.14583 | 17.5523 | Group IV | 1.2443 | 2.0061 | 0.30235 | 0.53103 | -0.27488 | 1.0303 | 0.44003
Zn | 100 | 300 | 7.14 | 112.4197 | 1763.5362 | 30.2 × 10⁻⁶ | 0.388 | 116 | 420 | 907 | 0.65 | 199.47 | 262 | 0.35 | 265.6797 | 4.1872e-05 | 35 | 0.33333 | 14.1844 | Group IV | 1.1518 | 0.25076 | -0.60074 | 1.3135 | 0.11842 | 0.75829 | 0.41298
Zn | 150 | 300 | 7.14 | 112.4197 | 1763.5362 | 30.2 × 10⁻⁶ | 0.388 | 116 | 420 | 907 | 0.65 | 255.88 | 485.44 | 0.35 | 265.6797 | 4.1872e-05 | 35 | 0.5 | 21.2765 | Group V | 1.3279 | 0.25076 | -0.60074 | 1.8971 | 0.2781 | 1.1374 | 0.466
Zn | 200 | 300 | 7.14 | 112.4197 | 1763.5362 | 30.2 × 10⁻⁶ | 0.388 | 116 | 420 | 907 | 0.65 | 263.5 | 651.4 | 0.35 | 265.6797 | 4.1872e-05 | 35 | 0.66667 | 28.3687 | Group V | 1.4528 | 0.25076 | -0.60074 | 2.4721 | 0.39307 | 1.5166 | 0.50769
Zn | 250 | 300 | 7.14 | 112.4197 | 1763.5362 | 30.2 × 10⁻⁶ | 0.388 | 116 | 420 | 907 | 0.65 | 265.97 | 869.3 | 0.35 | 265.6797 | 4.1872e-05 | 35 | 0.83333 | 35.4609 | Group V | 1.5497 | 0.25076 | -0.60074 | 3.2684 | 0.51434 | 1.8957 | 0.54259
Zn | 300 | 300 | 7.14 | 112.4197 | 1763.5362 | 30.2 × 10⁻⁶ | 0.388 | 116 | 420 | 907 | 0.65 | 270.6 | 995.4 | 0.35 | 265.6797 | 4.1872e-05 | 35 | 1 | 42.5531 | Group V | 1.6289 | 0.25076 | -0.60074 | 3.6785 | 0.56567 | 2.2749 | 0.57287
Zn | 100 | 600 | 7.14 | 112.4197 | 1763.5362 | 30.2 × 10⁻⁶ | 0.388 | 116 | 420 | 907 | 0.65 | 133.59 | 128.65 | 0.35 | 265.6797 | 4.1872e-05 | 35 | 0.16667 | 10.0299 | Group IV | 1.0013 | 0.50152 | -0.29971 | 0.96302 | -0.016364 | 0.55317 | 0.37247
Zn | 150 | 600 | 7.14 | 112.4197 | 1763.5362 | 30.2 × 10⁻⁶ | 0.388 | 116 | 420 | 907 | 0.65 | 188.49 | 211.42 | 0.35 | 265.6797 | 4.1872e-05 | 35 | 0.25 | 15.0448 | Group IV | 1.1774 | 0.50152 | -0.29971 | 1.1217 | 0.049858 | 0.82975 | 0.42028
Zn | 200 | 600 | 7.14 | 112.4197 | 1763.5362 | 30.2 × 10⁻⁶ | 0.388 | 116 | 420 | 907 | 0.65 | 205.98 | 286.8 | 0.35 | 265.6797 | 4.1872e-05 | 35 | 0.33333 | 20.0597 | Group V | 1.3023 | 0.50152 | -0.29971 | 1.3924 | 0.14375 | 1.1063 | 0.45789
Zn | 250 | 600 | 7.14 | 112.4197 | 1763.5362 | 30.2 × 10⁻⁶ | 0.388 | 116 | 420 | 907 | 0.65 | 190.33 | 403.32 | 0.35 | 265.6797 | 4.1872e-05 | 35 | 0.41667 | 25.0746 | Group V | 1.3992 | 0.50152 | -0.29971 | 2.1191 | 0.32614 | 1.3829 | 0.48936
Zn | 300 | 600 | 7.14 | 112.4197 | 1763.5362 | 30.2 × 10⁻⁶ | 0.388 | 116 | 420 | 907 | 0.65 | 225.47 | 491.6 | 0.35 | 265.6797 | 4.1872e-05 | 35 | 0.5 | 30.0896 | Group V | 1.4784 | 0.50152 | -0.29971 | 2.1803 | 0.33852 | 1.6595 | 0.51668
Zn | 100 | 900 | 7.14 | 112.4197 | 1763.5362 | 30.2 × 10⁻⁶ | 0.388 | 116 | 420 | 907 | 0.65 | 103.56 | 33.9 | 0.35 | 265.6797 | 4.1872e-05 | 35 | 0.11111 | 8.1893 | Group III | 0.91325 | 0.75229 | -0.12362 | 0.32735 | -0.48499 | 0.45997 | 0.35064
Zn | 150 | 900 | 7.14 | 112.4197 | 1763.5362 | 30.2 × 10⁻⁶ | 0.388 | 116 | 420 | 907 | 0.65 | 112.2 | 64.3 | 0.35 | 265.6797 | 4.1872e-05 | 35 | 0.16667 | 12.284 | Group IV | 1.0893 | 0.75229 | -0.12362 | 0.57308 | -0.24178 | 0.68995 | 0.39565
Zn | 200 | 900 | 7.14 | 112.4197 | 1763.5362 | 30.2 × 10⁻⁶ | 0.388 | 116 | 420 | 907 | 0.65 | 131.5 | 109.1 | 0.35 | 265.6797 | 4.1872e-05 | 35 | 0.22222 | 16.3787 | Group IV | 1.2143 | 0.75229 | -0.12362 | 0.82966 | -0.081101 | 0.91994 | 0.43106
Zn | 250 | 900 | 7.14 | 112.4197 | 1763.5362 | 30.2 × 10⁻⁶ | 0.388 | 116 | 420 | 907 | 0.65 | 140.91 | 204.34 | 0.35 | 265.6797 | 4.1872e-05 | 35 | 0.27778 | 20.4734 | Group V | 1.3112 | 0.75229 | -0.12362 | 1.4501 | 0.16141 | 1.1499 | 0.46068
Zn | 300 | 900 | 7.14 | 112.4197 | 1763.5362 | 30.2 × 10⁻⁶ | 0.388 | 116 | 420 | 907 | 0.65 | 220.7 | 296.97 | 0.35 | 265.6797 | 4.1872e-05 | 35 | 0.33333 | 24.568 | Group V | 1.3904 | 0.75229 | -0.12362 | 1.3456 | 0.12891 | 1.3799 | 0.4864
Be | 200 | 200 | 1.85 | 1353.7231 | 32444.9689 | 11.3 × 10⁻⁶ | 1.825 | 200 | 1287 | 2471 | 0.5 | 219.3 | 321.99 | 0.5 | 3656.8731 | 5.9237e-05 | 35 | 1 | 11.7012 | Group IV | 1.0682 | 0.11817 | -0.9275 | 1.4683 | 0.1668 | 0.60472 | 0.38996
Be | 200 | 400 | 1.85 | 1353.7231 | 32444.9689 | 11.3 × 10⁻⁶ | 1.825 | 200 | 1287 | 2471 | 0.5 | 182.86 | 238.89 | 0.5 | 3656.8731 | 5.9237e-05 | 35 | 0.5 | 8.274 | Group III | 0.91771 | 0.23634 | -0.62647 | 1.3064 | 0.11608 | 0.44114 | 0.35171
Be | 200 | 600 | 1.85 | 1353.7231 | 32444.9689 | 11.3 × 10⁻⁶ | 1.825 | 200 | 1287 | 2471 | 0.5 | 141.77 | 164.52 | 0.5 | 3656.8731 | 5.9237e-05 | 35 | 0.33333 | 6.7557 | Group III | 0.82967 | 0.35451 | -0.45038 | 1.1605 | 0.064634 | 0.36682 | 0.3311
Be | 200 | 800 | 1.85 | 1353.7231 | 32444.9689 | 11.3 × 10⁻⁶ | 1.825 | 200 | 1287 | 2471 | 0.5 | 139.31 | 101.62 | 0.5 | 3656.8731 | 5.9237e-05 | 35 | 0.25 | 5.8506 | Group III | 0.7672 | 0.47268 | -0.32544 | 0.72945 | -0.137 | 0.32181 | 0.31721
Be | 200 | 1200 | 1.85 | 1353.7231 | 32444.9689 | 11.3 × 10⁻⁶ | 1.825 | 200 | 1287 | 2471 | 0.5 | 100.18 | 53.88 | 0.5 | 3656.8731 | 5.9237e-05 | 35 | 0.16667 | 4.777 | Group II | 0.67915 | 0.70901 | -0.14935 | 0.53783 | -0.26935 | 0.26759 | 0.29862
Be | 200 | 1600 | 1.85 | 1353.7231 | 32444.9689 | 11.3 × 10⁻⁶ | 1.825 | 200 | 1287 | 2471 | 0.5 | 57.98 | 31.56 | 0.5 | 3656.8731 | 5.9237e-05 | 35 | 0.125 | 4.137 | Group II | 0.61668 | 0.94535 | -0.024407 | 0.54433 | -0.26414 | 0.23476 | 0.28609
Be | 200 | 2000 | 1.85 | 1353.7231 | 32444.9689 | 11.3 × 10⁻⁶ | 1.825 | 200 | 1287 | 2471 | 0.5 | 42.84 | 18.8 | 0.5 | 3656.8731 | 5.9237e-05 | 35 | 0.1 | 3.7002 | Group II | 0.56823 | 1.1817 | 0.072503 | 0.43884 | -0.35769 | 0.21209 | 0.27674
Be | 200 | 2400 | 1.85 | 1353.7231 | 32444.9689 | 11.3 × 10⁻⁶ | 1.825 | 200 | 1287 | 2471 | 0.5 | 38.53 | 10.9 | 0.5 | 3656.8731 | 5.9237e-05 | 35 | 0.083333 | 3.3778 | Group II | 0.52864 | 1.418 | 0.15168 | 0.2829 | -0.54837 | 0.19521 | 0.26933
Be | 350 | 400 | 1.85 | 1353.7231 | 32444.9689 | 11.3 × 10⁻⁶ | 1.825 | 200 | 1287 | 2471 | 0.5 | 160.82 | 236 | 0.5 | 3656.8731 | 5.9237e-05 | 35 | 0.875 | 14.4794 | Group IV | 1.1608 | 0.23634 | -0.62647 | 1.4675 | 0.16657 | 0.772 | 0.41552
Be | 350 | 600 | 1.85 | 1353.7231 | 32444.9689 | 11.3 × 10⁻⁶ | 1.825 | 200 | 1287 | 2471 | 0.5 | 135.04 | 139.11 | 0.5 | 3656.8731 | 5.9237e-05 | 35 | 0.58333 | 11.8224 | Group IV | 1.0727 | 0.35451 | -0.45038 | 1.0301 | 0.012896 | 0.64194 | 0.39116
Be | 350 | 800 | 1.85 | 1353.7231 | 32444.9689 | 11.3 × 10⁻⁶ | 1.825 | 200 | 1287 | 2471 | 0.5 | 166.91 | 104.25 | 0.5 | 3656.8731 | 5.9237e-05 | 35 | 0.4375 | 10.2385 | Group IV | 1.0102 | 0.47268 | -0.32544 | 0.62459 | -0.20441 | 0.56317 | 0.37476
Be | 350 | 1000 | 1.85 | 1353.7231 | 32444.9689 | 11.3 × 10⁻⁶ | 1.825 | 200 | 1287 | 2471 | 0.5 | 133.64 | 69.2 | 0.5 | 3656.8731 | 5.9237e-05 | 35 | 0.35 | 9.1576 | Group III | 0.96178 | 0.59084 | -0.22853 | 0.51781 | -0.28583 | 0.5088 | 0.36251
Be | 350 | 1200 | 1.85 | 1353.7231 | 32444.9689 | 11.3 × 10⁻⁶ | 1.825 | 200 | 1287 | 2471 | 0.5 | 115.47 | 44.65 | 0.5 | 3656.8731 | 5.9237e-05 | 35 | 0.29167 | 8.3597 | Group III | 0.92219 | 0.70901 | -0.14935 | 0.38668 | -0.41265 | 0.46829 | 0.35279
Be | 350 | 1600 | 1.85 | 1353.7231 | 32444.9689 | 11.3 × 10⁻⁶ | 1.825 | 200 | 1287 | 2471 | 0.5 | 104.91 | 30 | 0.5 | 3656.8731 | 5.9237e-05 | 35 | 0.21875 | 7.2397 | Group III | 0.85972 | 0.94535 | -0.024407 | 0.28596 | -0.5437 | 0.41083 | 0.338
Be | 350 | 2000 | 1.85 | 1353.7231 | 32444.9689 | 11.3 × 10⁻⁶ | 1.825 | 200 | 1287 | 2471 | 0.5 | 99.67 | 21.17 | 0.5 | 3656.8731 | 5.9237e-05 | 35 | 0.175 | 6.4754 | Group III | 0.81127 | 1.1817 | 0.072503 | 0.2124 | -0.67284 | 0.37116 | 0.32695
Be | 350 | 2400 | 1.85 | 1353.7231 | 32444.9689 | 11.3 × 10⁻⁶ | 1.825 | 200 | 1287 | 2471 | 0.5 | 58.77 | 12.95 | 0.5 | 3656.8731 | 5.9237e-05 | 35 | 0.14583 | 5.9112 | Group III | 0.77168 | 1.418 | 0.15168 | 0.22035 | -0.65689 | 0.34161 | 0.31819
Be | 100 | 300 | 1.85 | 1353.7231 | 32444.9689 | 11.3 × 10⁻⁶ | 1.825 | 200 | 1287 | 2471 | 0.5 | 87.9 | 69.78 | 0.5 | 3656.8731 | 5.9237e-05 | 35 | 0.33333 | 4.777 | Group II | 0.67915 | 0.17725 | -0.75141 | 0.79386 | -0.10026 | 0.25142 | 0.29862
Be | 150 | 300 | 1.85 | 1353.7231 | 32444.9689 | 11.3 × 10⁻⁶ | 1.825 | 200 | 1287 | 2471 | 0.5 | 107.14 | 141.35 | 0.5 | 3656.8731 | 5.9237e-05 | 35 | 0.5 | 7.1655 | Group III | 0.85524 | 0.17725 | -0.75141 | 1.3193 | 0.12034 | 0.37713 | 0.33696
Be | 200 | 300 | 1.85 | 1353.7231 | 32444.9689 | 11.3 × 10⁻⁶ | 1.825 | 200 | 1287 | 2471 | 0.5 | 142.58 | 248.74 | 0.5 | 3656.8731 | 5.9237e-05 | 35 | 0.66667 | 9.554 | Group III | 0.98018 | 0.17725 | -0.75141 | 1.7446 | 0.24169 | 0.50284 | 0.36711
Be | 250 | 300 | 1.85 | 1353.7231 | 32444.9689 | 11.3 × 10⁻⁶ | 1.825 | 200 | 1287 | 2471 | 0.5 | 161.23 | 319.28 | 0.5 | 3656.8731 | 5.9237e-05 | 35 | 0.83333 | 11.9424 | Group IV | 1.0771 | 0.17725 | -0.75141 | 1.9803 | 0.29673 | 0.62855 | 0.39234
Be | 300 | 300 | 1.85 | 1353.7231 | 32444.9689 | 11.3 × 10⁻⁶ | 1.825 | 200 | 1287 | 2471 | 0.5 | 165.32 | 360 | 0.5 | 3656.8731 | 5.9237e-05 | 35 | 1 | 14.3309 | Group IV | 1.1563 | 0.17725 | -0.75141 | 2.1776 | 0.33798 | 0.75426 | 0.41424
Be | 100 | 600 | 1.85 | 1353.7231 | 32444.9689 | 11.3 × 10⁻⁶ | 1.825 | 200 | 1287 | 2471 | 0.5 | 62.2 | 28.8 | 0.5 | 3656.8731 | 5.9237e-05 | 35 | 0.16667 | 3.3778 | Group II | 0.52864 | 0.35451 | -0.45038 | 0.46302 | -0.3344 | 0.18341 | 0.26933
Be | 150 | 600 | 1.85 | 1353.7231 | 32444.9689 | 11.3 × 10⁻⁶ | 1.825 | 200 | 1287 | 2471 | 0.5 | 76.45 | 41.88 | 0.5 | 3656.8731 | 5.9237e-05 | 35 | 0.25 | 5.0667 | Group III | 0.70473 | 0.35451 | -0.45038 | 0.54781 | -0.26137 | 0.27512 | 0.30391
Be | 200 | 600 | 1.85 | 1353.7231 | 32444.9689 | 11.3 × 10⁻⁶ | 1.825 | 200 | 1287 | 2471 | 0.5 | 102.34 | 107.16 | 0.5 | 3656.8731 | 5.9237e-05 | 35 | 0.33333 | 6.7557 | Group III | 0.82967 | 0.35451 | -0.45038 | 1.0471 | 0.019987 | 0.36682 | 0.3311
Be | 250 | 600 | 1.85 | 1353.7231 | 32444.9689 | 11.3 × 10⁻⁶ | 1.825 | 200 | 1287 | 2471 | 0.5 | 101 | 146 | 0.5 | 3656.8731 | 5.9237e-05 | 35 | 0.41667 | 8.4446 | Group III | 0.92658 | 0.35451 | -0.45038 | 1.4455 | 0.16003 | 0.45853 | 0.35386
Be | 300 | 600 | 1.85 | 1353.7231 | 32444.9689 | 11.3 × 10⁻⁶ | 1.825 | 200 | 1287 | 2471 | 0.5 | 105 | 168.98 | 0.5 | 3656.8731 | 5.9237e-05 | 35 | 0.5 | 10.1335 | Group IV | 1.0058 | 0.35451 | -0.45038 | 1.6093 | 0.20665 | 0.55023 | 0.37361
Be | 100 | 900 | 1.85 | 1353.7231 | 32444.9689 | 11.3 × 10⁻⁶ | 1.825 | 200 | 1287 | 2471 | 0.5 | 99.97 | 19.22 | 0.5 | 3656.8731 | 5.9237e-05 | 35 | 0.11111 | 2.758 | Group I | 0.44059 | 0.53176 | -0.27428 | 0.19226 | -0.71612 | 0.15251 | 0.25354
Be | 150 | 900 | 1.85 | 1353.7231 | 32444.9689 | 11.3 × 10⁻⁶ | 1.825 | 200 | 1287 | 2471 | 0.5 | 78.21 | 42.15 | 0.5 | 3656.8731 | 5.9237e-05 | 35 | 0.16667 | 4.137 | Group II | 0.61668 | 0.53176 | -0.27428 | 0.53893 | -0.26846 | 0.22876 | 0.28609
Be | 200 | 900 | 1.85 | 1353.7231 | 32444.9689 | 11.3 × 10⁻⁶ | 1.825 | 200 | 1287 | 2471 | 0.5 | 101.56 | 58.4 | 0.5 | 3656.8731 | 5.9237e-05 | 35 | 0.22222 | 5.516 | Group III | 0.74162 | 0.53176 | -0.27428 | 0.57503 | -0.24031 | 0.30502 | 0.31169
Be | 250 | 900 | 1.85 | 1353.7231 | 32444.9689 | 11.3 × 10⁻⁶ | 1.825 | 200 | 1287 | 2471 | 0.5 | 107.64 | 83.8 | 0.5 | 3656.8731 | 5.9237e-05 | 35 | 0.27778 | 6.895 | Group III | 0.83853 | 0.53176 | -0.27428 | 0.77852 | -0.10873 | 0.38127 | 0.33312
Be | 300 | 900 | 1.85 | 1353.7231 | 32444.9689 | 11.3 × 10⁻⁶ | 1.825 | 200 | 1287 | 2471 | 0.5 | 107.48 | 107.25 | 0.5 | 3656.8731 | 5.9237e-05 | 35 | 0.33333 | 8.274 | Group III | 0.91771 | 0.53176 | -0.27428 | 0.99786 | -0.00093036 | 0.45753 | 0.35171
Ti | 200 | 200 | 4.506 | 295.6108 | 8878.7683 | 8.6 × 10⁻⁶ | 0.523 | 21.9 | 1668 | 3287 | 0.55 | 492.85 | 559.5 | 0.45 | 1154.8998 | 9.2929e-06 | 35 | 1 | 34.5652 | Group V | 1.5386 | 0.75326 | -0.12305 | 1.1352 | 0.055085 | 1.9415 | 0.53847
Ti | 200 | 400 | 4.506 | 295.6108 | 8878.7683 | 8.6 × 10⁻⁶ | 0.523 | 21.9 | 1668 | 3287 | 0.55 | 374.11 | 256.64 | 0.45 | 1154.8998 | 9.2929e-06 | 35 | 0.5 | 24.4413 | Group V | 1.3881 | 1.5065 | 0.17798 | 0.686 | -0.16367 | 1.4163 | 0.48565
Ti | 200 | 600 | 4.506 | 295.6108 | 8878.7683 | 8.6 × 10⁻⁶ | 0.523 | 21.9 | 1668 | 3287 | 0.55 | 251.34 | 225.42 | 0.45 | 1154.8998 | 9.2929e-06 | 35 | 0.33333 | 19.9562 | Group IV | 1.3001 | 2.2598 | 0.35407 | 0.89687 | -0.047269 | 1.1777 | 0.45719
Ti | 200 | 800 | 4.506 | 295.6108 | 8878.7683 | 8.6 × 10⁻⁶ | 0.523 | 21.9 | 1668 | 3287 | 0.55 | 220.3 | 116.85 | 0.45 | 1154.8998 | 9.2929e-06 | 35 | 0.25 | 17.2826 | Group IV | 1.2376 | 3.0131 | 0.47901 | 0.53041 | -0.27539 | 1.0332 | 0.43801
Ti | 200 | 1200 | 4.506 | 295.6108 | 8878.7683 | 8.6 × 10⁻⁶ | 0.523 | 21.9 | 1668 | 3287 | 0.55 | 202.09 | 61.06 | 0.45 | 1154.8998 | 9.2929e-06 | 35 | 0.16667 | 14.1112 | Group IV | 1.1496 | 4.5196 | 0.6551 | 0.30214 | -0.51979 | 0.85914 | 0.41234
Ti | 200 | 1600 | 4.506 | 295.6108 | 8878.7683 | 8.6 × 10⁻⁶ | 0.523 | 21.9 | 1668 | 3287 | 0.55 | 141.06 | 50.86 | 0.45 | 1154.8998 | 9.2929e-06 | 35 | 0.125 | 12.2207 | Group IV | 1.0871 | 6.0261 | 0.78004 | 0.36056 | -0.44303 | 0.75372 | 0.39504
Ti | 200 | 2000 | 4.506 | 295.6108 | 8878.7683 | 8.6 × 10⁻⁶ | 0.523 | 21.9 | 1668 | 3287 | 0.55 | 125.88 | 44.94 | 0.45 | 1154.8998 | 9.2929e-06 | 35 | 0.1 | 10.9305 | Group IV | 1.0386 | 7.5326 | 0.87695 | 0.35701 | -0.44732 | 0.68095 | 0.38213
Ti | 200 | 2400 | 4.506 | 295.6108 | 8878.7683 | 8.6 × 10⁻⁶ | 0.523 | 21.9 | 1668 | 3287 | 0.55 | 115.29 | 37.49 | 0.45 | 1154.8998 | 9.2929e-06 | 35 | 0.083333 | 9.9781 | Group III | 0.99905 | 9.0392 | 0.95613 | 0.32518 | -0.48788 | 0.62674 | 0.37189
Ti | 350 | 400 | 4.506 | 295.6108 | 8878.7683 | 8.6 × 10⁻⁶ | 0.523 | 21.9 | 1668 | 3287 | 0.55 | 309.16 | 260.31 | 0.45 | 1154.8998 | 9.2929e-06 | 35 | 0.875 | 42.7723 | Group V | 1.6312 | 1.5065 | 0.17798 | 0.84199 | -0.074692 | 2.4786 | 0.57375
Ti | 350 | 600 | 4.506 | 295.6108 | 8878.7683 | 8.6 × 10⁻⁶ | 0.523 | 21.9 | 1668 | 3287 | 0.55 | 282.58 | 188.77 | 0.45 | 1154.8998 | 9.2929e-06 | 35 | 0.58333 | 34.9234 | Group V | 1.5431 | 2.2598 | 0.35407 | 0.66802 | -0.17521 | 2.061 | 0.54013
Ti | 350 | 800 | 4.506 | 295.6108 | 8878.7683 | 8.6 × 10⁻⁶ | 0.523 | 21.9 | 1668 | 3287 | 0.55 | 241.1 | 157.91 | 0.45 | 1154.8998 | 9.2929e-06 | 35 | 0.4375 | 30.2446 | Group V | 1.4806 | 3.0131 | 0.47901 | 0.65496 | -0.18379 | 1.8081 | 0.51747
Ti | 350 | 1000 | 4.506 | 295.6108 | 8878.7683 | 8.6 × 10⁻⁶ | 0.523 | 21.9 | 1668 | 3287 | 0.55 | 187.6 | 131.65 | 0.45 | 1154.8998 | 9.2929e-06 | 35 | 0.35 | 27.0516 | Group V | 1.4322 | 3.7663 | 0.57592 | 0.70176 | -0.15381 | 1.6335 | 0.50055
Ti | 350 | 1200 | 4.506 | 295.6108 | 8878.7683 | 8.6 × 10⁻⁶ | 0.523 | 21.9 | 1668 | 3287 | 0.55 | 166.03 | 110.32 | 0.45 | 1154.8998 | 9.2929e-06 | 35 | 0.29167 | 24.6946 | Group V | 1.3926 | 4.5196 | 0.6551 | 0.66446 | -0.17753 | 1.5035 | 0.48714
Ti | 350 | 1600 | 4.506 | 295.6108 | 8878.7683 | 8.6 × 10⁻⁶ | 0.523 | 21.9 | 1668 | 3287 | 0.55 | 149.76 | 92.84 | 0.45 | 1154.8998 | 9.2929e-06 | 35 | 0.21875 | 21.3861 | Group V | 1.3301 | 6.0261 | 0.78004 | 0.61993 | -0.20766 | 1.319 | 0.46671
Ti | 350 | 2000 | 4.506 | 295.6108 | 8878.7683 | 8.6 × 10⁻⁶ | 0.523 | 21.9 | 1668 | 3287 | 0.55 | 147.4 | 77.22 | 0.45 | 1154.8998 | 9.2929e-06 | 35 | 0.175 | 19.1283 | Group IV | 1.2817 | 7.5326 | 0.87695 | 0.52388 | -0.28077 | 1.1917 | 0.45145
Ti | 350 | 2400 | 4.506 | 295.6108 | 8878.7683 | 8.6 × 10⁻⁶ | 0.523 | 21.9 | 1668 | 3287 | 0.55 | 131.71 | 46.13 | 0.45 | 1154.8998 | 9.2929e-06 | 35 | 0.14583 | 17.4617 | Group IV | 1.2421 | 9.0392 | 0.95613 | 0.35024 | -0.45564 | 1.0968 | 0.43936
Ti | 100 | 300 | 4.506 | 295.6108 | 8878.7683 | 8.6 × 10⁻⁶ | 0.523 | 21.9 | 1668 | 3287 | 0.55 | 186.34 | 47.93 | 0.45 | 1154.8998 | 9.2929e-06 | 35 | 0.33333 | 14.1112 | Group IV | 1.1496 | 1.1299 | 0.053038 | 0.25722 | -0.5897 | 0.80721 | 0.41234
Ti | 150 | 300 | 4.506 | 295.6108 | 8878.7683 | 8.6 × 10⁻⁶ | 0.523 | 21.9 | 1668 | 3287 | 0.55 | 285.9 | 280.7 | 0.45 | 1154.8998 | 9.2929e-06 | 35 | 0.5 | 21.1668 | Group V | 1.3257 | 1.1299 | 0.053038 | 0.98181 | -0.0079717 | 1.2108 | 0.46528
Ti | 200 | 300 | 4.506 | 295.6108 | 8878.7683 | 8.6 × 10⁻⁶ | 0.523 | 21.9 | 1668 | 3287 | 0.55 | 250.64 | 410.94 | 0.45 | 1154.8998 | 9.2929e-06 | 35 | 0.66667 | 28.2224 | Group V | 1.4506 | 1.1299 | 0.053038 | 1.6396 | 0.21473 | 1.6144 | 0.50691
Ti | 250 | 300 | 4.506 | 295.6108 | 8878.7683 | 8.6 × 10⁻⁶ | 0.523 | 21.9 | 1668 | 3287 | 0.55 | 304.93 | 491.61 | 0.45 | 1154.8998 | 9.2929e-06 | 35 | 0.83333 | 35.278 | Group V | 1.5475 | 1.1299 | 0.053038 | 1.6122 | 0.20742 | 2.018 | 0.54175
Ti | 300 | 300 | 4.506 | 295.6108 | 8878.7683 | 8.6 × 10⁻⁶ | 0.523 | 21.9 | 1668 | 3287 | 0.55 | 357.14 | 568.69 | 0.45 | 1154.8998 | 9.2929e-06 | 35 | 1 | 42.3336 | Group V | 1.6267 | 1.1299 | 0.053038 | 1.5923 | 0.20204 | 2.4216 | 0.57199
Ti | 100 | 600 | 4.506 | 295.6108 | 8878.7683 | 8.6 × 10⁻⁶ | 0.523 | 21.9 | 1668 | 3287 | 0.55 | 126.88 | 91.64 | 0.45 | 1154.8998 | 9.2929e-06 | 35 | 0.16667 | 9.9781 | Group III | 0.99905 | 2.2598 | 0.35407 | 0.72226 | -0.14131 | 0.58886 | 0.37189
Ti | 150 | 600 | 4.506 | 295.6108 | 8878.7683 | 8.6 × 10⁻⁶ | 0.523 | 21.9 | 1668 | 3287 | 0.55 | 148.3 | 158 | 0.45 | 1154.8998 | 9.2929e-06 | 35 | 0.25 | 14.9672 | Group IV | 1.1751 | 2.2598 | 0.35407 | 1.0654 | 0.027516 | 0.88329 | 0.41964
Ti | 200 | 600 | 4.506 | 295.6108 | 8878.7683 | 8.6 × 10⁻⁶ | 0.523 | 21.9 | 1668 | 3287 | 0.55 | 203.98 | 228.88 | 0.45 | 1154.8998 | 9.2929e-06 | 35 | 0.33333 | 19.9562 | Group IV | 1.3001 | 2.2598 | 0.35407 | 1.1221 | 0.05002 | 1.1777 | 0.45719
Ti | 250 | 600 | 4.506 | 295.6108 | 8878.7683 | 8.6 × 10⁻⁶ | 0.523 | 21.9 | 1668 | 3287 | 0.55 | 196 | 312.77 | 0.45 | 1154.8998 | 9.2929e-06 | 35 | 0.41667 | 24.9453 | Group V | 1.397 | 2.2598 | 0.35407 | 1.5958 | 0.20297 | 1.4721 | 0.48861
Ti | 300 | 600 | 4.506 | 295.6108 | 8878.7683 | 8.6 × 10⁻⁶ | 0.523 | 21.9 | 1668 | 3287 | 0.55 | 246.8 | 362.69 | 0.45 | 1154.8998 | 9.2929e-06 | 35 | 0.5 | 29.9344 | Group V | 1.4762 | 2.2598 | 0.35407 | 1.4696 | 0.16719 | 1.7666 | 0.51588
Ti | 100 | 900 | 4.506 | 295.6108 | 8878.7683 | 8.6 × 10⁻⁶ | 0.523 | 21.9 | 1668 | 3287 | 0.55 | 131.32 | 47.53 | 0.45 | 1154.8998 | 9.2929e-06 | 35 | 0.11111 | 8.1471 | Group III | 0.911 | 3.3897 | 0.53016 | 0.36194 | -0.44136 | 0.48965 | 0.3501
Ti | 150 | 900 | 4.506 | 295.6108 | 8878.7683 | 8.6 × 10⁻⁶ | 0.523 | 21.9 | 1668 | 3287 | 0.55 | 170.44 | 71.81 | 0.45 | 1154.8998 | 9.2929e-06 | 35 | 0.16667 | 12.2207 | Group IV | 1.0871 | 3.3897 | 0.53016 | 0.42132 | -0.37539 | 0.73447 | 0.39504
Ti | 200 | 900 | 4.506 | 295.6108 | 8878.7683 | 8.6 × 10⁻⁶ | 0.523 | 21.9 | 1668 | 3287 | 0.55 | 170.65 | 132.96 | 0.45 | 1154.8998 | 9.2929e-06 | 35 | 0.22222 | 16.2942 | Group IV | 1.212 | 3.3897 | 0.53016 | 0.77914 | -0.10839 | 0.97929 | 0.43039
Ti | 250 | 900 | 4.506 | 295.6108 | 8878.7683 | 8.6 × 10⁻⁶ | 0.523 | 21.9 | 1668 | 3287 | 0.55 | 170.3 | 168.38 | 0.45 | 1154.8998 | 9.2929e-06 | 35 | 0.27778 | 20.3678 | Group V | 1.3089 | 3.3897 | 0.53016 | 0.98873 | -0.0049241 | 1.2241 | 0.45997
Ti | 300 | 900 | 4.506 | 295.6108 | 8878.7683 | 8.6 × 10⁻⁶ | 0.523 | 21.9 | 1668 | 3287 | 0.55 | 170.9 | 228.61 | 0.45 | 1154.8998 | 9.2929e-06 | 35 | 0.33333 | 24.4413 | Group V | 1.3881 | 3.3897 | 0.53016 | 1.3377 | 0.12635 | 1.4689 | 0.48565
V | 200 | 200 | 6.11 | 422.0527 | 9010.3354 | 8.4 × 10⁻⁶ | 0.489 | 30.7 | 1910 | 3407 | 0.6 | 393.07 | 400.12 | 0.4 | 1343.8177 | 1.0275e-05 | 35 | 1 | 18.5192 | Group IV | 1.2676 | 0.68126 | -0.16669 | 1.0179 | 0.0077204 | 1.0355 | 0.44712
V | 200 | 400 | 6.11 | 422.0527 | 9010.3354 | 8.4 × 10⁻⁶ | 0.489 | 30.7 | 1910 | 3407 | 0.6 | 280.91 | 251.12 | 0.4 | 1343.8177 | 1.0275e-05 | 35 | 0.5 | 13.0951 | Group IV | 1.1171 | 1.3625 | 0.13434 | 0.89395 | -0.048686 | 0.75542 | 0.40326
V | 200 | 600 | 6.11 | 422.0527 | 9010.3354 | 8.4 × 10⁻⁶ | 0.489 | 30.7 | 1910 | 3407 | 0.6 | 188.99 | 201.08 | 0.4 | 1343.8177 | 1.0275e-05 | 35 | 0.33333 | 10.6921 | Group IV | 1.0291 | 2.0438 | 0.31043 | 1.064 | 0.02693 | 0.62815 | 0.37963
V | 200 | 800 | 6.11 | 422.0527 | 9010.3354 | 8.4 × 10⁻⁶ | 0.489 | 30.7 | 1910 | 3407 | 0.6 | 172.29 | 84.83 | 0.4 | 1343.8177 | 1.0275e-05 | 35 | 0.25 | 9.2596 | Group III | 0.96659 | 2.725 | 0.43537 | 0.49237 | -0.30771 | 0.55107 | 0.3637
V | 200 | 1200 | 6.11 | 422.0527 | 9010.3354 | 8.4 × 10⁻⁶ | 0.489 | 30.7 | 1910 | 3407 | 0.6 | 132.75 | 57.98 | 0.4 | 1343.8177 | 1.0275e-05 | 35 | 0.16667 | 7.5604 | Group III | 0.87855 | 4.0875 | 0.61146 | 0.43676 | -0.35976 | 0.45823 | 0.34239
V | 200 | 1600 | 6.11 | 422.0527 | 9010.3354 | 8.4 × 10⁻⁶ | 0.489 | 30.7 | 1910 | 3407 | 0.6 | 109.85 | 49.23 | 0.4 | 1343.8177 | 1.0275e-05 | 35 | 0.125 | 6.5475 | Group III | 0.81608 | 5.45 | 0.7364 | 0.44816 | -0.34857 | 0.40201 | 0.32803
V | 200 | 2000 | 6.11 | 422.0527 | 9010.3354 | 8.4 × 10⁻⁶ | 0.489 | 30.7 | 1910 | 3407 | 0.6 | 84.57 | 31.44 | 0.4 | 1343.8177 | 1.0275e-05 | 35 | 0.1 | 5.8563 | Group III | 0.76762 | 6.8126 | 0.83331 | 0.37176 | -0.42973 | 0.36319 | 0.3173
V | 200 | 2400 | 6.11 | 422.0527 | 9010.3354 | 8.4 × 10⁻⁶ | 0.489 | 30.7 | 1910 | 3407 | 0.6 | 76.76 | 26.3 | 0.4 | 1343.8177 | 1.0275e-05 | 35 | 0.083333 | 5.346 | Group III | 0.72803 | 8.1751 | 0.91249 | 0.34263 | -0.46518 | 0.33428 | 0.3088
V | 350 | 400 | 6.11 | 422.0527 | 9010.3354 | 8.4 × 10⁻⁶ | 0.489 | 30.7 | 1910 | 3407 | 0.6 | 252.43 | 289.64 | 0.4 | 1343.8177 | 1.0275e-05 | 35 | 0.875 | 22.9163 | Group V | 1.3601 | 1.3625 | 0.13434 | 1.1474 | 0.059718 | 1.322 | 0.47642
V | 350 | 600 | 6.11 | 422.0527 | 9010.3354 | 8.4 × 10⁻⁶ | 0.489 | 30.7 | 1910 | 3407 | 0.6 | 225.97 | 137.88 | 0.4 | 1343.8177 | 1.0275e-05 | 35 | 0.58333 | 18.7111 | Group IV | 1.2721 | 2.0438 | 0.31043 | 0.61017 | -0.21455 | 1.0993 | 0.4485
V | 350 | 800 | 6.11 | 422.0527 | 9010.3354 | 8.4 × 10⁻⁶ | 0.489 | 30.7 | 1910 | 3407 | 0.6 | 158.78 | 89.53 | 0.4 | 1343.8177 | 1.0275e-05 | 35 | 0.4375 | 16.2043 | Group IV | 1.2096 | 2.725 | 0.43537 | 0.56386 | -0.24883 | 0.96438 | 0.42968
V | 350 | 1000 | 6.11 | 422.0527 | 9010.3354 | 8.4 × 10⁻⁶ | 0.489 | 30.7 | 1910 | 3407 | 0.6 | 146.07 | 89.13 | 0.4 | 1343.8177 | 1.0275e-05 | 35 | 0.35 | 14.4936 | Group IV | 1.1612 | 3.4063 | 0.53228 | 0.61019 | -0.21454 | 0.87127 | 0.41564
V | 350 | 1200 | 6.11 | 422.0527 | 9010.3354 | 8.4 × 10⁻⁶ | 0.489 | 30.7 | 1910 | 3407 | 0.6 | 128.25 | 78.67 | 0.4 | 1343.8177 | 1.0275e-05 | 35 | 0.29167 | 13.2308 | Group IV | 1.1216 | 4.0875 | 0.61146 | 0.61341 | -0.21225 | 0.8019 | 0.4045
V | 350 | 1600 | 6.11 | 422.0527 | 9010.3354 | 8.4 × 10⁻⁶ | 0.489 | 30.7 | 1910 | 3407 | 0.6 | 121.45 | 60.21 | 0.4 | 1343.8177 | 1.0275e-05 | 35 | 0.21875 | 11.4582 | Group IV | 1.0591 | 5.45 | 0.7364 | 0.49576 | -0.30473 | 0.70351 | 0.38753
V | 350 | 2000 | 6.11 | 422.0527 | 9010.3354 | 8.4 × 10⁻⁶ | 0.489 | 30.7 | 1910 | 3407 | 0.6 | 112.1 | 48.08 | 0.4 | 1343.8177 | 1.0275e-05 | 35 | 0.175 | 10.2485 | Group IV | 1.0107 | 6.8126 | 0.83331 | 0.4289 | -0.36764 | 0.63558 | 0.37487
V | 350 | 2400 | 6.11 | 422.0527 | 9010.3354 | 8.4 × 10⁻⁶ | 0.489 | 30.7 | 1910 | 3407 | 0.6 | 108.09 | 39.25 | 0.4 | 1343.8177 | 1.0275e-05 | 35 | 0.14583 | 9.3556 | Group III | 0.97107 | 8.1751 | 0.91249 | 0.36312 | -0.43995 | 0.58498 | 0.36482
V | 100 | 300 | 6.11 | 422.0527 | 9010.3354 | 8.4 × 10⁻⁶ | 0.489 | 30.7 | 1910 | 3407 | 0.6 | 100.7 | 44.59 | 0.4 | 1343.8177 | 1.0275e-05 | 35 | 0.33333 | 7.5604 | Group III | 0.87855 | 1.0219 | 0.009401 | 0.4428 | -0.35379 | 0.43053 | 0.34239
V | 150 | 300 | 6.11 | 422.0527 | 9010.3354 | 8.4 × 10⁻⁶ | 0.489 | 30.7 | 1910 | 3407 | 0.6 | 109.84 | 52.91 | 0.4 | 1343.8177 | 1.0275e-05 | 35 | 0.5 | 11.3406 | Group IV | 1.0546 | 1.0219 | 0.009401 | 0.4817 | -0.31722 | 0.6458 | 0.38635
V | 200 | 300 | 6.11 | 422.0527 | 9010.3354 | 8.4 × 10⁻⁶ | 0.489 | 30.7 | 1910 | 3407 | 0.6 | 180.12 | 67.4 | 0.4 | 1343.8177 | 1.0275e-05 | 35 | 0.66667 | 15.1209 | Group IV | 1.1796 | 1.0219 | 0.009401 | 0.37419 | -0.4269 | 0.86107 | 0.42092
V | 250 | 300 | 6.11 | 422.0527 | 9010.3354 | 8.4 × 10⁻⁶ | 0.489 | 30.7 | 1910 | 3407 | 0.6 | 187.26 | 87.89 | 0.4 | 1343.8177 | 1.0275e-05 | 35 | 0.83333 | 18.9011 | Group IV | 1.2765 | 1.0219 | 0.009401 | 0.46935 | -0.32851 | 1.0763 | 0.44985
V | 300 | 300 | 6.11 | 422.0527 | 9010.3354 | 8.4 × 10⁻⁶ | 0.489 | 30.7 | 1910 | 3407 | 0.6 | 222.55 | 99.98 | 0.4 | 1343.8177 | 1.0275e-05 | 35 | 1 | 22.6813 | Group V | 1.3557 | 1.0219 | 0.009401 | 0.44925 | -0.34751 | 1.2916 | 0.47496
V | 100 | 600 | 6.11 | 422.0527 | 9010.3354 | 8.4 × 10⁻⁶ | 0.489 | 30.7 | 1910 | 3407 | 0.6 | 52.93 | 15.4 | 0.4 | 1343.8177 | 1.0275e-05 | 35 | 0.16667 | 5.346 | Group III | 0.72803 | 2.0438 | 0.31043 | 0.29095 | -0.53618 | 0.31407 | 0.3088
V | 150 | 600 | 6.11 | 422.0527 | 9010.3354 | 8.4 × 10⁻⁶ | 0.489 | 30.7 | 1910 | 3407 | 0.6 | 94.95 | 17.57 | 0.4 | 1343.8177 | 1.0275e-05 | 35 | 0.25 | 8.019 | Group III | 0.90412 | 2.0438 | 0.31043 | 0.18504 | -0.73272 | 0.47111 | 0.34845
V | 200 | 600 | 6.11 | 422.0527 | 9010.3354 | 8.4 × 10⁻⁶ | 0.489 | 30.7 | 1910 | 3407 | 0.6 | 115.08 | 28.67 | 0.4 | 1343.8177 | 1.0275e-05 | 35 | 0.33333 | 10.6921 | Group IV | 1.0291 | 2.0438 | 0.31043 | 0.24913 | -0.60357 | 0.62815 | 0.37963
V | 250 | 600 | 6.11 | 422.0527 | 9010.3354 | 8.4 × 10⁻⁶ | 0.489 | 30.7 | 1910 | 3407 | 0.6 | 120.6 | 42.54 | 0.4 | 1343.8177 | 1.0275e-05 | 35 | 0.41667 | 13.3651 | Group IV | 1.126 | 2.0438 | 0.31043 | 0.35274 | -0.45255 | 0.78518 | 0.40572
V | 300 | 600 | 6.11 | 422.0527 | 9010.3354 | 8.4 × 10⁻⁶ | 0.489 | 30.7 | 1910 | 3407 | 0.6 | 122.02 | 42.64 | 0.4 | 1343.8177 | 1.0275e-05 | 35 | 0.5 | 16.0381 | Group IV | 1.2052 | 2.0438 | 0.31043 | 0.34945 | -0.45661 | 0.94222 | 0.42837
V | 100 | 900 | 6.11 | 422.0527 | 9010.3354 | 8.4 × 10⁻⁶ | 0.489 | 30.7 | 1910 | 3407 | 0.6 | 61.1 | 23.57 | 0.4 | 1343.8177 | 1.0275e-05 | 35 | 0.11111 | 4.365 | Group II | 0.63999 | 3.0656 | 0.48652 | 0.38576 | -0.41368 | 0.26116 | 0.2907
V | 150 | 900 | 6.11 | 422.0527 | 9010.3354 | 8.4 × 10⁻⁶ | 0.489 | 30.7 | 1910 | 3407 | 0.6 | 89.3 | 42.92 | 0.4 | 1343.8177 | 1.0275e-05 | 35 | 0.16667 | 6.5475 | Group III | 0.81608 | 3.0656 | 0.48652 | 0.48063 | -0.31819 | 0.39174 | 0.32803
V | 200 | 900 | 6.11 | 422.0527 | 9010.3354 | 8.4 × 10⁻⁶ | 0.489 | 30.7 | 1910 | 3407 | 0.6 | 113 | 30.43 | 0.4 | 1343.8177 | 1.0275e-05 | 35 | 0.22222 | 8.73 | Group III | 0.94102 | 3.0656 | 0.48652 | 0.26929 | -0.56978 | 0.52232 | 0.35738
V | 250 | 900 | 6.11 | 422.0527 | 9010.3354 | 8.4 × 10⁻⁶ | 0.489 | 30.7 | 1910 | 3407 | 0.6 | 154.25 | 64.92 | 0.4 | 1343.8177 | 1.0275e-05 | 35 | 0.27778 | 10.9125 | Group IV | 1.0379 | 3.0656 | 0.48652 | 0.42088 | -0.37585 | 0.65289 | 0.38194
V | 300 | 900 | 6.11 | 422.0527 | 9010.3354 | 8.4 × 10⁻⁶ | 0.489 | 30.7 | 1910 | 3407 | 0.6 | 176 | 71.5 | 0.4 | 1343.8177 | 1.0275e-05 | 35 | 0.33333 | 13.0951 | Group IV | 1.1171 | 3.0656 | 0.48652 | 0.40625 | -0.39121 | 0.78347 | 0.40326
Cr | 200 | 200 | 7.19 | 325.0244 | 6621.6505 | 4.9 × 10⁻⁶ | 0.449 | 93.9 | 1907 | 2671 | 0.75 | 150.1 | 71.94 | 0.25 | 1170.0424 | 2.9086e-05 | 35 | 1 | 6.7143 | Group III | 0.827 | 0.24066 | -0.61859 | 0.47928 | -0.31941 | 0.35828 | 0.33049
Cr | 200 | 400 | 7.19 | 325.0244 | 6621.6505 | 4.9 × 10⁻⁶ | 0.449 | 93.9 | 1907 | 2671 | 0.75 | 138.6 | 55.93 | 0.25 | 1170.0424 | 2.9086e-05 | 35 | 0.5 | 4.7477 | Group II | 0.67649 | 0.48132 | -0.31756 | 0.40354 | -0.39412 | 0.26136 | 0.29808
Cr | 200 | 600 | 7.19 | 325.0244 | 6621.6505 | 4.9 × 10⁻⁶ | 0.449 | 93.9 | 1907 | 2671 | 0.75 | 124.77 | 57.98 | 0.25 | 1170.0424 | 2.9086e-05 | 35 | 0.33333 | 3.8765 | Group II | 0.58844 | 0.72199 | -0.14147 | 0.4647 | -0.33283 | 0.21733 | 0.28061
Cr | 200 | 800 | 7.19 | 325.0244 | 6621.6505 | 4.9 × 10⁻⁶ | 0.449 | 93.9 | 1907 | 2671 | 0.75 | 108.58 | 49.21 | 0.25 | 1170.0424 | 2.9086e-05 | 35 | 0.25 | 3.3572 | Group II | 0.52597 | 0.96265 | -0.016532 | 0.45321 | -0.3437 | 0.19066 | 0.26884
Cr | 200 | 1200 | 7.19 | 325.0244 | 6621.6505 | 4.9 × 10⁻⁶ | 0.449 | 93.9 | 1907 | 2671 | 0.75 | 102.85 | 43.65 | 0.25 | 1170.0424 | 2.9086e-05 | 35 | 0.16667 | 2.7411 | Group I | 0.43793 | 1.444 | 0.15956 | 0.4244 | -0.37222 | 0.15854 | 0.25308
Cr | 200 | 1600 | 7.19 | 325.0244 | 6621.6505 | 4.9 × 10⁻⁶ | 0.449 | 93.9 | 1907 | 2671 | 0.75 | 97.93 | 45.28 | 0.25 | 1170.0424 | 2.9086e-05 | 35 | 0.125 | 2.3739 | Group I | 0.37546 | 1.9253 | 0.2845 | 0.46237 | -0.33501 | 0.13909 | 0.24246
Cr | 200 | 2000 | 7.19 | 325.0244 | 6621.6505 | 4.9 × 10⁻⁶ | 0.449 | 93.9 | 1907 | 2671 | 0.75 | 80.52 | 34.83 | 0.25 | 1170.0424 | 2.9086e-05 | 35 | 0.1 | 2.1233 | Group I | 0.327 | 2.4066 | 0.38141 | 0.43256 | -0.36395 | 0.12566 | 0.23454
Cr | 200 | 2400 | 7.19 | 325.0244 | 6621.6505 | 4.9 × 10⁻⁶ | 0.449 | 93.9 | 1907 | 2671 | 0.75 | 77.23 | 32.16 | 0.25 | 1170.0424 | 2.9086e-05 | 35 | 0.083333 | 1.9383 | Group I | 0.28741 | 2.8879 | 0.46059 | 0.41642 | -0.38047 | 0.11565 | 0.22825
Cr | 350 | 400 | 7.19 | 325.0244 | 6621.6505 | 4.9 × 10⁻⁶ | 0.449 | 93.9 | 1907 | 2671 | 0.75 | 239 | 136.4 | 0.25 | 1170.0424 | 2.9086e-05 | 35 | 0.875 | 8.3086 | Group III | 0.91953 | 0.48132 | -0.31756 | 0.57071 | -0.24358 | 0.45739 | 0.35215
Cr | 350 | 600 | 7.19 | 325.0244 | 6621.6505 | 4.9 × 10⁻⁶ | 0.449 | 93.9 | 1907 | 2671 | 0.75 | 168.24 | 73.1 | 0.25 | 1170.0424 | 2.9086e-05 | 35 | 0.58333 | 6.7839 | Group III | 0.83148 | 0.72199 | -0.14147 | 0.4345 | -0.36201 | 0.38033 | 0.33151
Cr | 350 | 800 | 7.19 | 325.0244 | 6621.6505 | 4.9 × 10⁻⁶ | 0.449 | 93.9 | 1907 | 2671 | 0.75 | 140 | 47.59 | 0.25 | 1170.0424 | 2.9086e-05 | 35 | 0.4375 | 5.875 | Group III | 0.76901 | 0.96265 | -0.016532 | 0.33993 | -0.46861 | 0.33366 | 0.31761
Cr | 350 | 1000 | 7.19 | 325.0244 | 6621.6505 | 4.9 × 10⁻⁶ | 0.449 | 93.9 | 1907 | 2671 | 0.75 | 110 | 44.46 | 0.25 | 1170.0424 | 2.9086e-05 | 35 | 0.35 | 5.2548 | Group III | 0.72056 | 1.2033 | 0.080378 | 0.40418 | -0.39342 | 0.30145 | 0.30722
Cr | 350 | 1200 | 7.19 | 325.0244 | 6621.6505 | 4.9 × 10⁻⁶ | 0.449 | 93.9 | 1907 | 2671 | 0.75 | 77.44 | 25.43 | 0.25 | 1170.0424 | 2.9086e-05 | 35 | 0.29167 | 4.7969 | Group II | 0.68096 | 1.444 | 0.15956 | 0.32838 | -0.48362 | 0.27745 | 0.29899
Cr | 350 | 1600 | 7.19 | 325.0244 | 6621.6505 | 4.9 × 10⁻⁶ | 0.449 | 93.9 | 1907 | 2671 | 0.75 | 75.4 | 23.57 | 0.25 | 1170.0424 | 2.9086e-05 | 35 | 0.21875 | 4.1543 | Group II | 0.6185 | 1.9253 | 0.2845 | 0.3126 | -0.50501 | 0.2434 | 0.28645
Cr | 350 | 2000 | 7.19 | 325.0244 | 6621.6505 | 4.9 × 10⁻⁶ | 0.449 | 93.9 | 1907 | 2671 | 0.75 | 70.28 | 20 | 0.25 | 1170.0424 | 2.9086e-05 | 35 | 0.175 | 3.7157 | Group II | 0.57004 | 2.4066 | 0.38141 | 0.28458 | -0.5458 | 0.2199 | 0.27709
Cr | 350 | 2400 | 7.19 | 325.0244 | 6621.6505 | 4.9 × 10⁻⁶ | 0.449 | 93.9 | 1907 | 2671 | 0.75 | 61.26 | 15.45 | 0.25 | 1170.0424 | 2.9086e-05 | 35 | 0.14583 | 3.392 | Group II | 0.53045 | 2.8879 | 0.46059 | 0.2522 | -0.59825 | 0.2024 | 0.26966
Cr | 100 | 300 | 7.19 | 325.0244 | 6621.6505 | 4.9 × 10⁻⁶ | 0.449 | 93.9 | 1907 | 2671 | 0.75 | 84 | 26.43 | 0.25 | 1170.0424 | 2.9086e-05 | 35 | 0.33333 | 2.7411 | Group I | 0.43793 | 0.36099 | -0.4425 | 0.31464 | -0.50218 | 0.14896 | 0.25308
Cr | 150 | 300 | 7.19 | 325.0244 | 6621.6505 | 4.9 × 10⁻⁶ | 0.449 | 93.9 | 1907 | 2671 | 0.75 | 115.95 | 45.31 | 0.25 | 1170.0424 | 2.9086e-05 | 35 | 0.5 | 4.1117 | Group II | 0.61402 | 0.36099 | -0.4425 | 0.39077 | -0.40808 | 0.22344 | 0.28557
Cr | 200 | 300 | 7.19 | 325.0244 | 6621.6505 | 4.9 × 10⁻⁶ | 0.449 | 93.9 | 1907 | 2671 | 0.75 | 122.71 | 54.09 | 0.25 | 1170.0424 | 2.9086e-05 | 35 | 0.66667 | 5.4822 | Group III | 0.73896 | 0.36099 | -0.4425 | 0.4408 | -0.35576 | 0.29792 | 0.31113
Cr | 250 | 300 | 7.19 | 325.0244 | 6621.6505 | 4.9 × 10⁻⁶ | 0.449 | 93.9 | 1907 | 2671 | 0.75 | 112.2 | 62.12 | 0.25 | 1170.0424 | 2.9086e-05 | 35 | 0.83333 | 6.8528 | Group III | 0.83587 | 0.36099 | -0.4425 | 0.55365 | -0.25676 | 0.3724 | 0.33251
Cr | 300 | 300 | 7.19 | 325.0244 | 6621.6505 | 4.9 × 10⁻⁶ | 0.449 | 93.9 | 1907 | 2671 | 0.75 | 114.52 | 64.94 | 0.25 | 1170.0424 | 2.9086e-05 | 35 | 1 | 8.2233 | Group III | 0.91505 | 0.36099 | -0.4425 | 0.56706 | -0.24637 | 0.44688 | 0.35107
Cr | 100 | 600 | 7.19 | 325.0244 | 6621.6505 | 4.9 × 10⁻⁶ | 0.449 | 93.9 | 1907 | 2671 | 0.75 | 33.19 | 15.37 | 0.25 | 1170.0424 | 2.9086e-05 | 35 | 0.16667 | 1.9383 | Group I | 0.28741 | 0.72199 | -0.14147 | 0.46309 | -0.33433 | 0.10866 | 0.22825
Cr | 150 | 600 | 7.19 | 325.0244 | 6621.6505 | 4.9 × 10⁻⁶ | 0.449 | 93.9 | 1907 | 2671 | 0.75 | 88.93 | 34.22 | 0.25 | 1170.0424 | 2.9086e-05 | 35 | 0.25 | 2.9074 | Group I | 0.4635 | 0.72199 | -0.14147 | 0.3848 | -0.41477 | 0.163 | 0.25756
Cr | 200 | 600 | 7.19 | 325.0244 | 6621.6505 | 4.9 × 10⁻⁶ | 0.449 | 93.9 | 1907 | 2671 | 0.75 | 97.51 | 43.23 | 0.25 | 1170.0424 | 2.9086e-05 | 35 | 0.33333 | 3.8765 | Group II | 0.58844 | 0.72199 | -0.14147 | 0.44334 | -0.35326 | 0.21733 | 0.28061
Cr | 250 | 600 | 7.19 | 325.0244 | 6621.6505 | 4.9 × 10⁻⁶ | 0.449 | 93.9 | 1907 | 2671 | 0.75 | 98.74 | 49.37 | 0.25 | 1170.0424 | 2.9086e-05 | 35 | 0.41667 | 4.8456 | Group II | 0.68535 | 0.72199 | -0.14147 | 0.5 | -0.30103 | 0.27166 | 0.29989
Cr | 300 | 600 | 7.19 | 325.0244 | 6621.6505 | 4.9 × 10⁻⁶ | 0.449 | 93.9 | 1907 | 2671 | 0.75 | 99.21 | 36.88 | 0.25 | 1170.0424 | 2.9086e-05 | 35 | 0.5 | 5.8148 | Group III | 0.76453 | 0.72199 | -0.14147 | 0.37174 | -0.42976 | 0.32599 | 0.31663
Cr | 100 | 900 | 7.19 | 325.0244 | 6621.6505 | 4.9 × 10⁻⁶ | 0.449 | 93.9 | 1907 | 2671 | 0.75 | 58.81 | 17.41 | 0.25 | 1170.0424 | 2.9086e-05 | 35 | 0.11111 | 1.5826 | Group I | 0.19937 | 1.083 | 0.03462 | 0.29604 | -0.52865 | 0.090357 | 0.21488
Cr | 150 | 900 | 7.19 | 325.0244 | 6621.6505 | 4.9 × 10⁻⁶ | 0.449 | 93.9 | 1907 | 2671 | 0.75 | 72.33 | 23.15 | 0.25 | 1170.0424 | 2.9086e-05 | 35 | 0.16667 | 2.3739 | Group I | 0.37546 | 1.083 | 0.03462 | 0.32006 | -0.49477 | 0.13554 | 0.24246
Cr | 200 | 900 | 7.19 | 325.0244 | 6621.6505 | 4.9 × 10⁻⁶ | 0.449 | 93.9 | 1907 | 2671 | 0.75 | 73.97 | 25.61 | 0.25 | 1170.0424 | 2.9086e-05 | 35 | 0.22222 | 3.1652 | Group II | 0.5004 | 1.083 | 0.03462 | 0.34622 | -0.46065 | 0.18071 | 0.26416
Cr | 250 | 900 | 7.19 | 325.0244 | 6621.6505 | 4.9 × 10⁻⁶ | 0.449 | 93.9 | 1907 | 2671 | 0.75 | 78.48 | 26.66 | 0.25 | 1170.0424 | 2.9086e-05 | 35 | 0.27778 | 3.9565 | Group II | 0.59731 | 1.083 | 0.03462 | 0.3397 | -0.4689 | 0.22589 | 0.28232
Cr | 300 | 900 | 7.19 | 325.0244 | 6621.6505 | 4.9 × 10⁻⁶ | 0.449 | 93.9 | 1907 | 2671 | 0.75 | 85.85 | 38.1 | 0.25 | 1170.0424 | 2.9086e-05 | 35 | 0.33333 | 4.7477 | Group II | 0.67649 | 1.083 | 0.03462 | 0.4438 | -0.35282 | 0.27107 | 0.29808
Fe | 200 | 200 | 7.874 | 247.1125 | 6088.2801 | 11.8 × 10⁻⁶ | 0.449 | 80.4 | 1538 | 2862 | 0.7 | 235.41 | 120.66 | 0.3 | 926.4495 | 2.2741e-05 | 35 | 1 | 10.5084 | Group IV | 1.0215 | 0.30781 | -0.51172 | 0.51255 | -0.29026 | 0.56697 | 0.37767
Fe | 200 | 400 | 7.874 | 247.1125 | 6088.2801 | 11.8 × 10⁻⁶ | 0.449 | 80.4 | 1538 | 2862 | 0.7 | 228.68 | 105.68 | 0.3 | 926.4495 | 2.2741e-05 | 35 | 0.5 | 7.4305 | Group III | 0.87102 | 0.61562 | -0.21069 | 0.46213 | -0.33524 | 0.4136 | 0.34063
Fe | 200 | 600 | 7.874 | 247.1125 | 6088.2801 | 11.8 × 10⁻⁶ | 0.449 | 80.4 | 1538 | 2862 | 0.7 | 166.16 | 74.57 | 0.3 | 926.4495 | 2.2741e-05 | 35 | 0.33333 | 6.067 | Group III | 0.78297 | 0.92343 | -0.034595 | 0.44878 | -0.34796 | 0.34392 | 0.32066
Fe | 200 | 800 | 7.874 | 247.1125 | 6088.2801 | 11.8 × 10⁻⁶ | 0.449 | 80.4 | 1538 | 2862 | 0.7 | 137.49 | 66.89 | 0.3 | 926.4495 | 2.2741e-05 | 35 | 0.25 | 5.2542 | Group III | 0.7205 | 1.2312 | 0.090344 | 0.48651 | -0.31291 | 0.30172 | 0.30721
Fe | 200 | 1200 | 7.874 | 247.1125 | 6088.2801 | 11.8 × 10⁻⁶ | 0.449 | 80.4 | 1538 | 2862 | 0.7 | 143.99 | 55.31 | 0.3 | 926.4495 | 2.2741e-05 | 35 | 0.16667 | 4.29 | Group II | 0.63246 | 1.8469 | 0.26643 | 0.38412 | -0.41553 | 0.25089 | 0.28921
Fe | 200 | 1600 | 7.874 | 247.1125 | 6088.2801 | 11.8 × 10⁻⁶ | 0.449 | 80.4 | 1538 | 2862 | 0.7 | 122.11 | 37.27 | 0.3 | 926.4495 | 2.2741e-05 | 35 | 0.125 | 3.7153 | Group II | 0.56999 | 2.4625 | 0.39137 | 0.30522 | -0.51539 | 0.2201 | 0.27708
Fe | 200 | 2000 | 7.874 | 247.1125 | 6088.2801 | 11.8 × 10⁻⁶ | 0.449 | 80.4 | 1538 | 2862 | 0.7 | 83.63 | 41.77 | 0.3 | 926.4495 | 2.2741e-05 | 35 | 0.1 | 3.323 | Group II | 0.52153 | 3.0781 | 0.48828 | 0.49946 | -0.3015 | 0.19885 | 0.26802
Fe | 200 | 2400 | 7.874 | 247.1125 | 6088.2801 | 11.8 × 10⁻⁶ | 0.449 | 80.4 | 1538 | 2862 | 0.7 | 80.14 | 22.62 | 0.3 | 926.4495 | 2.2741e-05 | 35 | 0.083333 | 3.0335 | Group II | 0.48194 | 3.6937 | 0.56746 | 0.28226 | -0.54936 | 0.18302 | 0.26084
Fe | 350 | 400 | 7.874 | 247.1125 | 6088.2801 | 11.8 × 10⁻⁶ | 0.449 | 80.4 | 1538 | 2862 | 0.7 | 208.61 | 154.06 | 0.3 | 926.4495 | 2.2741e-05 | 35 | 0.875 | 13.0034 | Group IV | 1.1141 | 0.61562 | -0.21069 | 0.73851 | -0.13165 | 0.72381 | 0.40242
Fe | 350 | 600 | 7.874 | 247.1125 | 6088.2801 | 11.8 × 10⁻⁶ | 0.449 | 80.4 | 1538 | 2862 | 0.7 | 193.67 | 84.74 | 0.3 | 926.4495 | 2.2741e-05 | 35 | 0.58333 | 10.6173 | Group IV | 1.026 | 0.92343 | -0.034595 | 0.43755 | -0.35897 | 0.60186 | 0.37883
Fe | 350 | 800 | 7.874 | 247.1125 | 6088.2801 | 11.8 × 10⁻⁶ | 0.449 | 80.4 | 1538 | 2862 | 0.7 | 157.65 | 62.98 | 0.3 | 926.4495 | 2.2741e-05 | 35 | 0.4375 | 9.1948 | Group III | 0.96354 | 1.2312 | 0.090344 | 0.39949 | -0.39849 | 0.52801 | 0.36294
Fe | 350 | 1000 | 7.874 | 247.1125 | 6088.2801 | 11.8 × 10⁻⁶ | 0.449 | 80.4 | 1538 | 2862 | 0.7 | 136.99 | 61.17 | 0.3 | 926.4495 | 2.2741e-05 | 35 | 0.35 | 8.2241 | Group III | 0.91509 | 1.5391 | 0.18725 | 0.44653 | -0.35015 | 0.47703 | 0.35108
Fe | 350 | 1200 | 7.874 | 247.1125 | 6088.2801 | 11.8 × 10⁻⁶ | 0.449 | 80.4 | 1538 | 2862 | 0.7 | 127.2 | 43.29 | 0.3 | 926.4495 | 2.2741e-05 | 35 | 0.29167 | 7.5075 | Group III | 0.8755 | 1.8469 | 0.26643 | 0.34033 | -0.4681 | 0.43905 | 0.34167
Fe | 350 | 1600 | 7.874 | 247.1125 | 6088.2801 | 11.8 × 10⁻⁶ | 0.449 | 80.4 | 1538 | 2862 | 0.7 | 114.6 | 22.09 | 0.3 | 926.4495 | 2.2741e-05 | 35 | 0.21875 | 6.5017 | Group III | 0.81303 | 2.4625 | 0.39137 | 0.19276 | -0.71499 | 0.38518 | 0.32734
Fe | 350 | 2000 | 7.874 | 247.1125 | 6088.2801 | 11.8 × 10⁻⁶ | 0.449 | 80.4 | 1538 | 2862 | 0.7 | 110.25 | 22.3 | 0.3 | 926.4495 | 2.2741e-05 | 35 | 0.175 | 5.8153 | Group III | 0.76457 | 3.0781 | 0.48828 | 0.20227 | -0.69407 | 0.34799 | 0.31664
Fe | 350 | 2400 | 7.874 | 247.1125 | 6088.2801 | 11.8 × 10⁻⁶ | 0.449 | 80.4 | 1538 | 2862 | 0.7 | 106.15 | 21.99 | 0.3 | 926.4495 | 2.2741e-05 | 35 | 0.14583 | 5.3086 | Group III | 0.72498 | 3.6937 | 0.56746 | 0.20716 | -0.68369 | 0.32029 | 0.30816
Fe | 100 | 300 | 7.874 | 247.1125 | 6088.2801 | 11.8 × 10⁻⁶ | 0.449 | 80.4 | 1538 | 2862 | 0.7 | 109.43 | 97.77 | 0.3 | 926.4495 | 2.2741e-05 | 35 | 0.33333 | 4.29 | Group II | 0.63246 | 0.46172 | -0.33562 | 0.89345 | -0.048931 | 0.23572 | 0.28921
Fe | 150 | 300 | 7.874 | 247.1125 | 6088.2801 | 11.8 × 10⁻⁶ | 0.449 | 80.4 | 1538 | 2862 | 0.7 | 129 | 169.47 | 0.3 | 926.4495 | 2.2741e-05 | 35 | 0.5 | 6.435 | Group III | 0.80855 | 0.46172 | -0.33562 | 1.3137 | 0.1185 | 0.35359 | 0.32634
Fe | 200 | 300 | 7.874 | 247.1125 | 6088.2801 | 11.8 × 10⁻⁶ | 0.449 | 80.4 | 1538 | 2862 | 0.7 | 160.62 | 254.31 | 0.3 | 926.4495 | 2.2741e-05 | 35 | 0.66667 | 8.58 | Group III | 0.93349 | 0.46172 | -0.33562 | 1.5833 | 0.19956 | 0.47145 | 0.35554
Fe | 250 | 300 | 7.874 | 247.1125 | 6088.2801 | 11.8 × 10⁻⁶ | 0.449 | 80.4 | 1538 | 2862 | 0.7 | 177.23 | 331.7 | 0.3 | 926.4495 | 2.2741e-05 | 35 | 0.83333 | 10.725 | Group IV | 1.0304 | 0.46172 | -0.33562 | 1.8716 | 0.27221 | 0.58931 | 0.37998
Fe | 300 | 300 | 7.874 | 247.1125 | 6088.2801 | 11.8 × 10⁻⁶ | 0.449 | 80.4 | 1538 | 2862 | 0.7 | 247.28 | 215.59 | 0.3 | 926.4495 | 2.2741e-05 | 35 | 1 | 12.8701 | Group IV | 1.1096 | 0.46172 | -0.33562 | 0.87185 | -0.05956 | 0.70717 | 0.40118
Fe | 100 | 600 | 7.874 | 247.1125 | 6088.2801 | 11.8 × 10⁻⁶ | 0.449 | 80.4 | 1538 | 2862 | 0.7 | 65.55 | 14.8 | 0.3 | 926.4495 | 2.2741e-05 | 35 | 0.16667 | 3.0335 | Group II | 0.48194 | 0.92343 | -0.034595 | 0.22578 | -0.64631 | 0.17196 | 0.26084
Fe | 150 | 600 | 7.874 | 247.1125 | 6088.2801 | 11.8 × 10⁻⁶ | 0.449 | 80.4 | 1538 | 2862 | 0.7 | 104.59 | 23.12 | 0.3 | 926.4495 | 2.2741e-05 | 35 | 0.25 | 4.5503 | Group II | 0.65804 | 0.92343 | -0.034595 | 0.22105 | -0.6555 | 0.25794 | 0.29433
Fe | 200 | 600 | 7.874 | 247.1125 | 6088.2801 | 11.8 × 10⁻⁶ | 0.449 | 80.4 | 1538 | 2862 | 0.7 | 135.3 | 104 | 0.3 | 926.4495 | 2.2741e-05 | 35 | 0.33333 | 6.067 | Group III | 0.78297 | 0.92343 | -0.034595 | 0.76866 | -0.11426 | 0.34392 | 0.32066
Fe | 250 | 600 | 7.874 | 247.1125 | 6088.2801 | 11.8 × 10⁻⁶ | 0.449 | 80.4 | 1538 | 2862 | 0.7 | 164.43 | 124 | 0.3 | 926.4495 | 2.2741e-05 | 35 | 0.41667 | 7.5838 | Group III | 0.87988 | 0.92343 | -0.034595 | 0.75412 | -0.12256 | 0.4299 | 0.3427
Fe | 300 | 600 | 7.874 | 247.1125 | 6088.2801 | 11.8 × 10⁻⁶ | 0.449 | 80.4 | 1538 | 2862 | 0.7 | 188.5 | 128.53 | 0.3 | 926.4495 | 2.2741e-05 | 35 | 0.5 | 9.1005 | Group III | 0.95907 | 0.92343 | -0.034595 | 0.68186 | -0.16631 | 0.51588 | 0.36183
Fe | 100 | 900 | 7.874 | 247.1125 | 6088.2801 | 11.8 × 10⁻⁶ | 0.449 | 80.4 | 1538 | 2862 | 0.7 | 75.41 | 29.8 | 0.3 | 926.4495 | 2.2741e-05 | 35 | 0.11111 | 2.4768 | Group I | 0.3939 | 1.3851 | 0.1415 | 0.39517 | -0.40321 | 0.14299 | 0.24555
Fe | 150 | 900 | 7.874 | 247.1125 | 6088.2801 | 11.8 × 10⁻⁶ | 0.449 | 80.4 | 1538 | 2862 | 0.7 | 106.75 | 39.36 | 0.3 | 926.4495 | 2.2741e-05 | 35 | 0.16667 | 3.7153 | Group II | 0.56999 | 1.3851 | 0.1415 | 0.36871 | -0.43331 | 0.21448 | 0.27708
Fe | 200 | 900 | 7.874 | 247.1125 | 6088.2801 | 11.8 × 10⁻⁶ | 0.449 | 80.4 | 1538 | 2862 | 0.7 | 125.17 | 59 | 0.3 | 926.4495 | 2.2741e-05 | 35 | 0.22222 | 4.9537 | Group II | 0.69493 | 1.3851 | 0.1415 | 0.47136 | -0.32665 | 0.28598 | 0.30187
Fe | 250 | 900 | 7.874 | 247.1125 | 6088.2801 | 11.8 × 10⁻⁶ | 0.449 | 80.4 | 1538 | 2862 | 0.7 | 122.1 | 57.57 | 0.3 | 926.4495 | 2.2741e-05 | 35 | 0.27778 | 6.1921 | Group III | 0.79184 | 1.3851 | 0.1415 | 0.4715 | -0.32652 | 0.35747 | 0.32262
Fe | 300 | 900 | 7.874 | 247.1125 | 6088.2801 | 11.8 × 10⁻⁶ | 0.449 | 80.4 | 1538 | 2862 | 0.7 | 148.53 | 68 | 0.3 | 926.4495 | 2.2741e-05 | 35 | 0.33333 | 7.4305 | Group III | 0.87102 | 1.3851 | 0.1415 | 0.45782 | -0.33931 | 0.42896 | 0.34063
Co | 200 | 200 | 8.9 | 274.8875 | 6397.0739 | 13.0 × 10⁻⁶ | 0.421 | 100 | 1495 | 2927 | 0.65 | 230.92 | 213.32 | 0.35 | 893.7575 | 2.6689e-05 | 35 | 1 | 10.3784 | Group IV | 1.0161 | 0.26228 | -0.58123 | 0.92378 | -0.03443 | 0.55595 | 0.37628
Co | 200 | 400 | 8.9 | 274.8875 | 6397.0739 | 13.0 × 10⁻⁶ | 0.421 | 100 | 1495 | 2927 | 0.65 | 136.03 | 228.28 | 0.35 | 893.7575 | 2.6689e-05 | 35 | 0.5 | 7.3387 | Group III | 0.86562 | 0.52457 | -0.2802 | 1.6782 | 0.22483 | 0.40556 | 0.33937
Co | 200 | 600 | 8.9 | 274.8875 | 6397.0739 | 13.0 × 10⁻⁶ | 0.421 | 100 | 1495 | 2927 | 0.65 | 89.96 | 127.64 | 0.35 | 893.7575 | 2.6689e-05 | 35 | 0.33333 | 5.992 | Group III | 0.77757 | 0.78685 | -0.10411 | 1.4189 | 0.15194 | 0.33723 | 0.31948
Co | 200 | 800 | 8.9 | 274.8875 | 6397.0739 | 13.0 × 10⁻⁶ | 0.421 | 100 | 1495 | 2927 | 0.65 | 91.29 | 54.35 | 0.35 | 893.7575 | 2.6689e-05 | 35 | 0.25 | 5.1892 | Group III | 0.7151 | 1.0491 | 0.02083 | 0.59536 | -0.22522 | 0.29585 | 0.30608
Co | 200 | 1200 | 8.9 | 274.8875 | 6397.0739 | 13.0 × 10⁻⁶ | 0.421 | 100 | 1495 | 2927 | 0.65 | 99.77 | 37.83 | 0.35 | 893.7575 | 2.6689e-05 | 35 | 0.16667 | 4.237 | Group II | 0.62706 | 1.5737 | 0.19692 | 0.37917 | -0.42116 | 0.24601 | 0.28814
Co | 200 | 1600 | 8.9 | 274.8875 | 6397.0739 | 13.0 × 10⁻⁶ | 0.421 | 100 | 1495 | 2927 | 0.65 | 87 | 13.57 | 0.35 | 893.7575 | 2.6689e-05 | 35 | 0.125 | 3.6693 | Group II | 0.56459 | 2.0983 | 0.32186 | 0.15598 | -0.80694 | 0.21582 | 0.27605
Co | 200 | 2000 | 8.9 | 274.8875 | 6397.0739 | 13.0 × 10⁻⁶ | 0.421 | 100 | 1495 | 2927 | 0.65 | 81.06 | 10.07 | 0.35 | 893.7575 | 2.6689e-05 | 35 | 0.1 | 3.282 | Group II | 0.51613 | 2.6228 | 0.41877 | 0.12423 | -0.90578 | 0.19499 | 0.26703
Co | 200 | 2400 | 8.9 | 274.8875 | 6397.0739 | 13.0 × 10⁻⁶ | 0.421 | 100 | 1495 | 2927 | 0.65 | 76 | 6.99 | 0.35 | 893.7575 | 2.6689e-05 | 35 | 0.083333 | 2.996 | Group I | 0.47654 | 3.1474 | 0.49795 | 0.091974 | -1.0363 | 0.17946 | 0.25987
Co | 350 | 400 | 8.9 | 274.8875 | 6397.0739 | 13.0 × 10⁻⁶ | 0.421 | 100 | 1495 | 2927 | 0.65 | 211.26 | 99.85 | 0.35 | 893.7575 | 2.6689e-05 | 35 | 0.875 | 12.8427 | Group IV | 1.1087 | 0.52457 | -0.2802 | 0.47264 | -0.32547 | 0.70973 | 0.40093
Co | 350 | 600 | 8.9 | 274.8875 | 6397.0739 | 13.0 × 10⁻⁶ | 0.421 | 100 | 1495 | 2927 | 0.65 | 163.06 | 87.29 | 0.35 | 893.7575 | 2.6689e-05 | 35 | 0.58333 | 10.486 | Group IV | 1.0206 | 0.78685 | -0.10411 | 0.53532 | -0.27138 | 0.59016 | 0.37743
Co | 350 | 800 | 8.9 | 274.8875 | 6397.0739 | 13.0 × 10⁻⁶ | 0.421 | 100 | 1495 | 2927 | 0.65 | 144.34 | 23.52 | 0.35 | 893.7575 | 2.6689e-05 | 35 | 0.4375 | 9.0811 | Group III | 0.95814 | 1.0491 | 0.02083 | 0.16295 | -0.78795 | 0.51774 | 0.3616
Co | 350 | 1000 | 8.9 | 274.8875 | 6397.0739 | 13.0 × 10⁻⁶ | 0.421 | 100 | 1495 | 2927 | 0.65 | 129.43 | 22.93 | 0.35 | 893.7575 | 2.6689e-05 | 35 | 0.35 | 8.1224 | Group III | 0.90969 | 1.3114 | 0.11774 | 0.17716 | -0.75163 | 0.46776 | 0.34978
Co | 350 | 1200 | 8.9 | 274.8875 | 6397.0739 | 13.0 × 10⁻⁶ | 0.421 | 100 | 1495 | 2927 | 0.65 | 122.62 | 19.36 | 0.35 | 893.7575 | 2.6689e-05 | 35 | 0.29167 | 7.4147 | Group III | 0.87009 | 1.5737 | 0.19692 | 0.15789 | -0.80166 | 0.43052 | 0.34041
Co | 350 | 1600 | 8.9 | 274.8875 | 6397.0739 | 13.0 × 10⁻⁶ | 0.421 | 100 | 1495 | 2927 | 0.65 | 103.99 | 19 | 0.35 | 893.7575 | 2.6689e-05 | 35 | 0.21875 | 6.4213 | Group III | 0.80763 | 2.0983 | 0.32186 | 0.18271 | -0.73824 | 0.37769 | 0.32613
Co | 350 | 2000 | 8.9 | 274.8875 | 6397.0739 | 13.0 × 10⁻⁶ | 0.421 | 100 | 1495 | 2927 | 0.65 | 96.26 | 14.49 | 0.35 | 893.7575 | 2.6689e-05 | 35 | 0.175 | 5.7434 | Group III | 0.75917 | 2.6228 | 0.41877 | 0.15053 | -0.82238 | 0.34123 | 0.31547
Co | 350 | 2400 | 8.9 | 274.8875 | 6397.0739 | 13.0 × 10⁻⁶ | 0.421 | 100 | 1495 | 2927 | 0.65 | 92.41 | 9.66 | 0.35 | 893.7575 | 2.6689e-05 | 35 | 0.14583 | 5.243 | Group III | 0.71958 | 3.1474 | 0.49795 | 0.10453 | -0.98074 | 0.31406 | 0.30702
Co | 100 | 300 | 8.9 | 274.8875 | 6397.0739 | 13.0 × 10⁻⁶ | 0.421 | 100 | 1495 | 2927 | 0.65 | 86.86 | 60.44 | 0.35 | 893.7575 | 2.6689e-05 | 35 | 0.33333 | 4.237 | Group II | 0.62706 | 0.39342 | -0.40514 | 0.69583 | -0.1575 | 0.23114 | 0.28814
Co | 150 | 300 | 8.9 | 274.8875 | 6397.0739 | 13.0 × 10⁻⁶ | 0.421 | 100 | 1495 | 2927 | 0.65 | 106.55 | 48.93 | 0.35 | 893.7575 | 2.6689e-05 | 35 | 0.5 | 6.3555 | Group III | 0.80315 | 0.39342 | -0.40514 | 0.45922 | -0.33798 | 0.34671 | 0.32513
Co | 200 | 300 | 8.9 | 274.8875 | 6397.0739 | 13.0 × 10⁻⁶ | 0.421 | 100 | 1495 | 2927 | 0.65 | 109.85 | 59.2 | 0.35 | 893.7575 | 2.6689e-05 | 35 | 0.66667 | 8.474 | Group III | 0.92809 | 0.39342 | -0.40514 | 0.53892 | -0.26848 | 0.46228 | 0.35422
Co | 250 | 300 | 8.9 | 274.8875 | 6397.0739 | 13.0 × 10⁻⁶ | 0.421 | 100 | 1495 | 2927 | 0.65 | 138.93 | 87.53 | 0.35 | 893.7575 | 2.6689e-05 | 35 | 0.83333 | 10.5925 | Group IV | 1.025 | 0.39342 | -0.40514 | 0.63003 | -0.20064 | 0.57785 | 0.37857
Co | 300 | 300 | 8.9 | 274.8875 | 6397.0739 | 13.0 × 10⁻⁶ | 0.421 | 100 | 1495 | 2927 | 0.65 | 162.47 | 117.81 | 0.35 | 893.7575 | 2.6689e-05 | 35 | 1 | 12.7109 | Group IV | 1.1042 | 0.39342 | -0.40514 | 0.72512 | -0.13959 | 0.69342 | 0.3997
Co | 100 | 600 | 8.9 | 274.8875 | 6397.0739 | 13.0 × 10⁻⁶ | 0.421 | 100 | 1495 | 2927 | 0.65 | 72.97 | 51.83 | 0.35 | 893.7575 | 2.6689e-05 | 35 | 0.16667 | 2.996 | Group I | 0.47654 | 0.78685 | -0.10411 | 0.71029 | -0.14856 | 0.16862 | 0.25987
Co | 150 | 600 | 8.9 | 274.8875 | 6397.0739 | 13.0 × 10⁻⁶ | 0.421 | 100 | 1495 | 2927 | 0.65 | 90.55 | 55.73 | 0.35 | 893.7575 | 2.6689e-05 | 35 | 0.25 | 4.494 | Group II | 0.65263 | 0.78685 | -0.10411 | 0.61546 | -0.2108 | 0.25292 | 0.29324
Co | 200 | 600 | 8.9 | 274.8875 | 6397.0739 | 13.0 × 10⁻⁶ | 0.421 | 100 | 1495 | 2927 | 0.65 | 87.37 | 51.21 | 0.35 | 893.7575 | 2.6689e-05 | 35 | 0.33333 | 5.992 | Group III | 0.77757 | 0.78685 | -0.10411 | 0.58613 | -0.23201 | 0.33723 | 0.31948
Co | 250 | 600 | 8.9 | 274.8875 | 6397.0739 | 13.0 × 10⁻⁶ | 0.421 | 100 | 1495 | 2927 | 0.65 | 107.14 | 85 | 0.35 | 893.7575 | 2.6689e-05 | 35 | 0.41667 | 7.49 | Group III | 0.87448 | 0.78685 | -0.10411 | 0.79335 | -0.10053 | 0.42154 | 0.34144
Co | 300 | 600 | 8.9 | 274.8875 | 6397.0739 | 13.0 × 10⁻⁶ | 0.421 | 100 | 1495 | 2927 | 0.65 | 117 | 206.56 | 0.35 | 893.7575 | 2.6689e-05 | 35 | 0.5 | 8.988 | Group III | 0.95366 | 0.78685 | -0.10411 | 1.7655 | 0.24686 | 0.50585 | 0.36049
Co | 100 | 900 | 8.9 | 274.8875 | 6397.0739 | 13.0 × 10⁻⁶ | 0.421 | 100 | 1495 | 2927 | 0.65 | 64.55 | 20.25 | 0.35 | 893.7575 | 2.6689e-05 | 35 | 0.11111 | 2.4462 | Group I | 0.3885 | 1.1803 | 0.071983 | 0.31371 | -0.50347 | 0.14021 | 0.24464
Co | 150 | 900 | 8.9 | 274.8875 | 6397.0739 | 13.0 × 10⁻⁶ | 0.421 | 100 | 1495 | 2927 | 0.65 | 70 | 26.4 | 0.35 | 893.7575 | 2.6689e-05 | 35 | 0.16667 | 3.6693 | Group II | 0.56459 | 1.1803 | 0.071983 | 0.37714 | -0.42349 | 0.21031 | 0.27605
Co | 200 | 900 | 8.9 | 274.8875 | 6397.0739 | 13.0 × 10⁻⁶ | 0.421 | 100 | 1495 | 2927 | 0.65 | 88.91 | 30.75 | 0.35 | 893.7575 | 2.6689e-05 | 35 | 0.22222 | 4.8924 | Group II | 0.68953 | 1.1803 | 0.071983 | 0.34586 | -0.46111 | 0.28042 | 0.30075
Co | 250 | 900 | 8.9 | 274.8875 | 6397.0739 | 13.0 × 10⁻⁶ | 0.421 | 100 | 1495 | 2927 | 0.65 | 102.27 | 50.81 | 0.35 | 893.7575 | 2.6689e-05 | 35 | 0.27778 | 6.1156 | Group III | 0.78644 | 1.1803 | 0.071983 | 0.49682 | -0.3038 | 0.35052 | 0.32142
Co | 300 | 900 | 8.9 | 274.8875 | 6397.0739 | 13.0 × 10⁻⁶ | 0.421 | 100 | 1495 | 2927 | 0.65 | 106.73 | 88.72 | 0.35 | 893.7575 | 2.6689e-05 | 35 | 0.33333 | 7.3387 | Group III | 0.86562 | 1.1803 | 0.071983 | 0.83126 | -0.080265 | 0.42062 | 0.33937
Ni | 200 | 200 | 8.908 | 293.0483 | 6310.7607 | 13.4 × 10⁻⁶ | 0.444 | 90.9 | 1455 | 2913 | 0.7 | 364.74 | 573.92 | 0.3 | 927.9683 | 2.2983e-05 | 35 | 1 | 9.2246 | Group III | 0.96495 | 0.30458 | -0.5163 | 1.5735 | 0.19687 | 0.49747 | 0.36329
Ni | 200 | 400 | 8.908 | 293.0483 | 6310.7607 | 13.4 × 10⁻⁶ | 0.444 | 90.9 | 1455 | 2913 | 0.7 | 296.64 | 285.21 | 0.3 | 927.9683 | 2.2983e-05 | 35 | 0.5 | 6.5227 | Group III | 0.81443 | 0.60915 | -0.21527 | 0.96147 | -0.017065 | 0.3629 | 0.32766
Ni | 200 | 600 | 8.908 | 293.0483 | 6310.7607 | 13.4 × 10⁻⁶ | 0.444 | 90.9 | 1455 | 2913 | 0.7 | 233 | 137.64 | 0.3 | 927.9683 | 2.2983e-05 | 35 | 0.33333 | 5.3258 | Group III | 0.72638 | 0.91373 | -0.039181 | 0.59073 | -0.22861 | 0.30176 | 0.30845
Ni | 200 | 800 | 8.908 | 293.0483 | 6310.7607 | 13.4 × 10⁻⁶ | 0.444 | 90.9 | 1455 | 2913 | 0.7 | 185.19 | 75.83 | 0.3 | 927.9683 | 2.2983e-05 | 35 | 0.25 | 4.6123 | Group II | 0.66392 | 1.2183 | 0.085757 | 0.40947 | -0.38778 | 0.26473 | 0.29552
Ni | 200 | 1200 | 8.908 | 293.0483 | 6310.7607 | 13.4 × 10⁻⁶ | 0.444 | 90.9 | 1455 | 2913 | 0.7 | 131.93 | 59 | 0.3 | 927.9683 | 2.2983e-05 | 35 | 0.16667 | 3.7659 | Group II | 0.57587 | 1.8275 | 0.26185 | 0.44721 | -0.34949 | 0.22013 | 0.2782
Ni | 200 | 1600 | 8.908 | 293.0483 | 6310.7607 | 13.4 × 10⁻⁶ | 0.444 | 90.9 | 1455 | 2913 | 0.7 | 122.72 | 31.97 | 0.3 | 927.9683 | 2.2983e-05 | 35 | 0.125 | 3.2614 | Group II | 0.5134 | 2.4366 | 0.38679 | 0.26051 | -0.58417 | 0.19312 | 0.26653
Ni | 200 | 2000 | 8.908 | 293.0483 | 6310.7607 | 13.4 × 10⁻⁶ | 0.444 | 90.9 | 1455 | 2913 | 0.7 | 89.73 | 23.36 | 0.3 | 927.9683 | 2.2983e-05 | 35 | 0.1 | 2.9171 | Group I | 0.46495 | 3.0458 | 0.4837 | 0.26034 | -0.58446 | 0.17448 | 0.25781
Ni | 200 | 2400 | 8.908 | 293.0483 | 6310.7607 | 13.4 × 10⁻⁶ | 0.444 | 90.9 | 1455 | 2913 | 0.7 | 71.91 | 17.63 | 0.3 | 927.9683 | 2.2983e-05 | 35 | 0.083333 | 2.6629 | Group I | 0.42535 | 3.6549 | 0.56288 | 0.24517 | -0.61054 | 0.16059 | 0.25091
Ni | 350 | 400 | 8.908 | 293.0483 | 6310.7607 | 13.4 × 10⁻⁶ | 0.444 | 90.9 | 1455 | 2913 | 0.7 | 224.12 | 253.21 | 0.3 | 927.9683 | 2.2983e-05 | 35 | 0.875 | 11.4148 | Group IV | 1.0575 | 0.60915 | -0.21527 | 1.1298 | 0.053 | 0.63508 | 0.3871
Ni | 350 | 600 | 8.908 | 293.0483 | 6310.7607 | 13.4 × 10⁻⁶ | 0.444 | 90.9 | 1455 | 2913 | 0.7 | 173.31 | 150.8 | 0.3 | 927.9683 | 2.2983e-05 | 35 | 0.58333 | 9.3202 | Group III | 0.96942 | 0.91373 | -0.039181 | 0.87012 | -0.060422 | 0.52808 | 0.36441
Ni | 350 | 800 | 8.908 | 293.0483 | 6310.7607 | 13.4 × 10⁻⁶ | 0.444 | 90.9 | 1455 | 2913 | 0.7 | 162.25 | 112.54 | 0.3 | 927.9683 | 2.2983e-05 | 35 | 0.4375 | 8.0715 | Group III | 0.90695 | 1.2183 | 0.085757 | 0.69362 | -0.15888 | 0.46329 | 0.34913
Ni | 350 | 1000 | 8.908 | 293.0483 | 6310.7607 | 13.4 × 10⁻⁶ | 0.444 | 90.9 | 1455 | 2913 | 0.7 | 141.76 | 70.68 | 0.3 | 927.9683 | 2.2983e-05 | 35 | 0.35 | 7.2194 | Group III | 0.8585 | 1.5229 | 0.18267 | 0.49859 | -0.30226 | 0.41855 | 0.33771
Ni | 350 | 1200 | 8.908 | 293.0483 | 6310.7607 | 13.4 × 10⁻⁶ | 0.444 | 90.9 | 1455 | 2913 | 0.7 | 118.82 | 53.07 | 0.3 | 927.9683 | 2.2983e-05 | 35 | 0.29167 | 6.5903 | Group III | 0.81891 | 1.8275 | 0.26185 | 0.44664 | -0.35004 | 0.38523 | 0.32866
Ni | 350 | 1600 | 8.908 | 293.0483 | 6310.7607 | 13.4 × 10⁻⁶ | 0.444 | 90.9 | 1455 | 2913 | 0.7 | 106.53 | 29.91 | 0.3 | 927.9683 | 2.2983e-05 | 35 | 0.21875 | 5.7074 | Group III | 0.75644 | 2.4366 | 0.38679 | 0.28077 | -0.55166 | 0.33796 | 0.31488
Ni | 350 | 2000 | 8.908 | 293.0483 | 6310.7607 | 13.4 × 10⁻⁶ | 0.444 | 90.9 | 1455 | 2913 | 0.7 | 100.59 | 47.32 | 0.3 | 927.9683 | 2.2983e-05 | 35 | 0.175 | 5.1049 | Group III | 0.70798 | 3.0458 | 0.4837 | 0.47042 | -0.32751 | 0.30533 | 0.30458
Ni | 350 | 2400 | 8.908 | 293.0483 | 6310.7607 | 13.4 × 10⁻⁶ | 0.444 | 90.9 | 1455 | 2913 | 0.7 | 92.21 | 19.67 | 0.3 | 927.9683 | 2.2983e-05 | 35 | 0.14583 | 4.6601 | Group II | 0.66839 | 3.6549 | 0.56288 | 0.21332 | -0.67097 | 0.28102 | 0.29642
Ni | 100 | 300 | 8.908 | 293.0483 | 6310.7607 | 13.4 × 10⁻⁶ | 0.444 | 90.9 | 1455 | 2913 | 0.7 | 96.24 | 34.45 | 0.3 | 927.9683 | 2.2983e-05 | 35 | 0.33333 | 3.7659 | Group II | 0.57587 | 0.45687 | -0.34021 | 0.35796 | -0.44617 | 0.20683 | 0.2782
Ni | 150 | 300 | 8.908 | 293.0483 | 6310.7607 | 13.4 × 10⁻⁶ | 0.444 | 90.9 | 1455 | 2913 | 0.7 | 116.58 | 113 | 0.3 | 927.9683 | 2.2983e-05 | 35 | 0.5 | 5.6489 | Group III | 0.75196 | 0.45687 | -0.34021 | 0.96929 | -0.013546 | 0.31024 | 0.31391
Ni | 200 | 300 | 8.908 | 293.0483 | 6310.7607 | 13.4 × 10⁻⁶ | 0.444 | 90.9 | 1455 | 2913 | 0.7 | 161.25 | 145.87 | 0.3 | 927.9683 | 2.2983e-05 | 35 | 0.66667 | 7.5318 | Group III | 0.8769 | 0.45687 | -0.34021 | 0.90462 | -0.043534 | 0.41366 | 0.342
Ni | 250 | 300 | 8.908 | 293.0483 | 6310.7607 | 13.4 × 10⁻⁶ | 0.444 | 90.9 | 1455 | 2913 | 0.7 | 187.99 | 209.54 | 0.3 | 927.9683 | 2.2983e-05 | 35 | 0.83333 | 9.4148 | Group III | 0.97381 | 0.45687 | -0.34021 | 1.1146 | 0.047132 | 0.51707 | 0.36551
Ni | 300 | 300 | 8.908 | 293.0483 | 6310.7607 | 13.4 × 10⁻⁶ | 0.444 | 90.9 | 1455 | 2913 | 0.7 | 250.64 | 189.84 | 0.3 | 927.9683 | 2.2983e-05 | 35 | 1 | 11.2977 | Group IV | 1.053 | 0.45687 | -0.34021 | 0.75742 | -0.12066 | 0.62048 | 0.38591
Ni | 100 | 600 | 8.908 | 293.0483 | 6310.7607 | 13.4 × 10⁻⁶ | 0.444 | 90.9 | 1455 | 2913 | 0.7 | 61.65 | 20.57 | 0.3 | 927.9683 | 2.2983e-05 | 35 | 0.16667 | 2.6629 | Group I | 0.42535 | 0.91373 | -0.039181 | 0.33366 | -0.4767 | 0.15088 | 0.25091
Ni | 150 | 600 | 8.908 | 293.0483 | 6310.7607 | 13.4 × 10⁻⁶ | 0.444 | 90.9 | 1455 | 2913 | 0.7 | 87.23 | 28.98 | 0.3 | 927.9683 | 2.2983e-05 | 35 | 0.25 | 3.9944 | Group II | 0.60145 | 0.91373 | -0.039181 | 0.33223 | -0.47857 | 0.22632 | 0.28312
Ni | 200 | 600 | 8.908 | 293.0483 | 6310.7607 | 13.4 × 10⁻⁶ | 0.444 | 90.9 | 1455 | 2913 | 0.7 | 101.72 | 31.06 | 0.3 | 927.9683 | 2.2983e-05 | 35 | 0.33333 | 5.3258 | Group III | 0.72638 | 0.91373 | -0.039181 | 0.30535 | -0.5152 | 0.30176 | 0.30845
Ni | 250 | 600 | 8.908 | 293.0483 | 6310.7607 | 13.4 × 10⁻⁶ | 0.444 | 90.9 | 1455 | 2913 | 0.7 | 157.75 | 67.22 | 0.3 | 927.9683 | 2.2983e-05 | 35 | 0.41667 | 6.6573 | Group III | 0.82329 | 0.91373 | -0.039181 | 0.42612 | -0.37047 | 0.3772 | 0.32965
Ni | 300 | 600 | 8.908 | 293.0483 | 6310.7607 | 13.4 × 10⁻⁶ | 0.444 | 90.9 | 1455 | 2913 | 0.7 | 160 | 122.92 | 0.3 | 927.9683 | 2.2983e-05 | 35 | 0.5 | 7.9887 | Group III | 0.90248 | 0.91373 | -0.039181 | 0.76825 | -0.1145 | 0.45264 | 0.34805
Ni | 100 | 900 | 8.908 | 293.0483 | 6310.7607 | 13.4 × 10⁻⁶ | 0.444 | 90.9 | 1455 | 2913 | 0.7 | 42.64 | 14.49 | 0.3 | 927.9683 | 2.2983e-05 | 35 | 0.11111 | 2.1742 | Group I | 0.33731 | 1.3706 | 0.13691 | 0.33982 | -0.46875 | 0.12546 | 0.2362
Ni | 150 | 900 | 8.908 | 293.0483 | 6310.7607 | 13.4 × 10⁻⁶ | 0.444 | 90.9 | 1455 | 2913 | 0.7 | 65.45 | 16.54 | 0.3 | 927.9683 | 2.2983e-05 | 35 | 0.16667 | 3.2614 | Group II | 0.5134 | 1.3706 | 0.13691 | 0.25271 | -0.59737 | 0.18819 | 0.26653
Ni | 200 | 900 | 8.908 | 293.0483 | 6310.7607 | 13.4 × 10⁻⁶ | 0.444 | 90.9 | 1455 | 2913 | 0.7 | 83 | 20.34 | 0.3 | 927.9683 | 2.2983e-05 | 35 | 0.22222 | 4.3485 | Group II | 0.63834 | 1.3706 | 0.13691 | 0.24506 | -0.61073 | 0.25092 | 0.29038
Ni | 250 | 900 | 8.908 | 293.0483 | 6310.7607 | 13.4 × 10⁻⁶ | 0.444 | 90.9 | 1455 | 2913 | 0.7 | 100.56 | 51.35 | 0.3 | 927.9683 | 2.2983e-05 | 35 | 0.27778 | 5.4356 | Group III | 0.73525 | 1.3706 | 0.13691 | 0.51064 | -0.29188 | 0.31365 | 0.31034
Ni | 300 | 900 | 8.908 | 293.0483 | 6310.7607 | 13.4 × 10⁻⁶ | 0.444 | 90.9 | 1455 | 2913 | 0.7 | 113.31 | 71.31 | 0.3 | 927.9683 | 2.2983e-05 | 35 | 0.33333 | 6.5227 | Group III | 0.81443 | 1.3706 | 0.13691 | 0.62934 | -0.20112 | 0.37638 | 0.32766
Y | 200 | 200 | 4.47 | 128.2255 | 4105.4671 | 10.6 × 10⁻⁶ | 0.298 | 17.2 | 1526 | 3338 | 0.65 | 387.99 | 1274.98 | 0.35 | 575.5235 | 1.2912e-05 | 35 | 1 | 46.1353 | Group V | 1.664 | 0.54212 | -0.26591 | 3.2861 | 0.51668 | 2.5534 | 0.58683
Y | 200 | 400 | 4.47 | 128.2255 | 4105.4671 | 10.6 × 10⁻⁶ | 0.298 | 17.2 | 1526 | 3338 | 0.65 | 301.12 | 905.41 | 0.35 | 575.5235 | 1.2912e-05 | 35 | 0.5 | 32.6226 | Group V | 1.5135 | 1.0842 | 0.035123 | 3.0068 | 0.47811 | 1.8627 | 0.52927
Y | 200 | 600 | 4.47 | 128.2255 | 4105.4671 | 10.6 × 10⁻⁶ | 0.298 | 17.2 | 1526 | 3338 | 0.65 | 189.17 | 608.11 | 0.35 | 575.5235 | 1.2912e-05 | 35 | 0.33333 | 26.6362 | Group V | 1.4255 | 1.6264 | 0.21121 | 3.2146 | 0.50713 | 1.5488 | 0.49825
Y | 200 | 800 | 4.47 | 128.2255 | 4105.4671 | 10.6 × 10⁻⁶ | 0.298 | 17.2 | 1526 | 3338 | 0.65 | 164.34 | 363.45 | 0.35 | 575.5235 | 1.2912e-05 | 35 | 0.25 | 23.0676 | Group V | 1.363 | 2.1685 | 0.33615 | 2.2116 | 0.3447 | 1.3588 | 0.47735
Y | 200 | 1200 | 4.47 | 128.2255 | 4105.4671 | 10.6 × 10⁻⁶ | 0.298 | 17.2 | 1526 | 3338 | 0.65 | 138.02 | 308.08 | 0.35 | 575.5235 | 1.2912e-05 | 35 | 0.16667 | 18.8346 | Group IV | 1.275 | 3.2527 | 0.51224 | 2.2321 | 0.34872 | 1.1299 | 0.44938
Y | 200 | 1600 | 4.47 | 128.2255 | 4105.4671 | 10.6 × 10⁻⁶ | 0.298 | 17.2 | 1526 | 3338 | 0.65 | 130.6 | 186.57 | 0.35 | 575.5235 | 1.2912e-05 | 35 | 0.125 | 16.3113 | Group IV | 1.2125 | 4.3369 | 0.63718 | 1.4286 | 0.1549 | 0.99124 | 0.43053
Y | 200 | 2000 | 4.47 | 128.2255 | 4105.4671 | 10.6 × 10⁻⁶ | 0.298 | 17.2 | 1526 | 3338 | 0.65 | 128.19 | 105.85 | 0.35 | 575.5235 | 1.2912e-05 | 35 | 0.1 | 14.5893 | Group IV | 1.164 | 5.4212 | 0.73409 | 0.82573 | -0.083163 | 0.89554 | 0.41645
Y | 200 | 2400 | 4.47 | 128.2255 | 4105.4671 | 10.6 × 10⁻⁶ | 0.298 | 17.2 | 1526 | 3338 | 0.65 | 125.55 | 97.44 | 0.35 | 575.5235 | 1.2912e-05 | 35 | 0.083333 | 13.3181 | Group IV | 1.1244 | 6.5054 | 0.81327 | 0.77611 | -0.11008 | 0.82424 | 0.4053
Y | 350 | 400 | 4.47 | 128.2255 | 4105.4671 | 10.6 × 10⁻⁶ | 0.298 | 17.2 | 1526 | 3338 | 0.65 | 227.38 | 888.05 | 0.35 | 575.5235 | 1.2912e-05 | 35 | 0.875 | 57.0895 | Group VI | 1.7566 | 1.0842 | 0.035123 | 3.9056 | 0.59169 | 3.2597 | 0.62529
Y | 350 | 600 | 4.47 | 128.2255 | 4105.4671 | 10.6 × 10⁻⁶ | 0.298 | 17.2 | 1526 | 3338 | 0.65 | 270.07 | 423.38 | 0.35 | 575.5235 | 1.2912e-05 | 35 | 0.58333 | 46.6134 | Group V | 1.6685 | 1.6264 | 0.21121 | 1.5677 | 0.19525 | 2.7105 | 0.58864
Y | 350 | 800 | 4.47 | 128.2255 | 4105.4671 | 10.6 × 10⁻⁶ | 0.298 | 17.2 | 1526 | 3338 | 0.65 | 273.48 | 258.89 | 0.35 | 575.5235 | 1.2912e-05 | 35 | 0.4375 | 40.3684 | Group V | 1.606 | 2.1685 | 0.33615 | 0.94665 | -0.02381 | 2.3779 | 0.56395
Y | 350 | 1000 | 4.47 | 128.2255 | 4105.4671 | 10.6 × 10⁻⁶ | 0.298 | 17.2 | 1526 | 3338 | 0.65 | 167.75 | 381.34 | 0.35 | 575.5235 | 1.2912e-05 | 35 | 0.35 | 36.1066 | Group V | 1.5576 | 2.7106 | 0.43306 | 2.2733 | 0.35665 | 2.1483 | 0.54551
Y | 350 | 1200 | 4.47 | 128.2255 | 4105.4671 | 10.6 × 10⁻⁶ | 0.298 | 17.2 | 1526 | 3338 | 0.65 | 195.16 | 290.16 | 0.35 | 575.5235 | 1.2912e-05 | 35 | 0.29167 | 32.9606 | Group V | 1.518 | 3.2527 | 0.51224 | 1.4868 | 0.17225 | 1.9773 | 0.5309
Y | 350 | 1600 | 4.47 | 128.2255 | 4105.4671 | 10.6 × 10⁻⁶ | 0.298 | 17.2 | 1526 | 3338 | 0.65 | 190.58 | 239.05 | 0.35 | 575.5235 | 1.2912e-05 | 35 | 0.21875 | 28.5447 | Group V | 1.4555 | 4.3369 | 0.63718 | 1.2543 | 0.098411 | 1.7347 | 0.50863
Y | 350 | 2000 | 4.47 | 128.2255 | 4105.4671 | 10.6 × 10⁻⁶ | 0.298 | 17.2 | 1526 | 3338 | 0.65 | 164.6 | 178.97 | 0.35 | 575.5235 | 1.2912e-05 | 35 | 0.175 | 25.5312 | Group V | 1.4071 | 5.4212 | 0.73409 | 1.0873 | 0.03635 | 1.5672 | 0.492
Y | 350 | 2400 | 4.47 | 128.2255 | 4105.4671 | 10.6 × 10⁻⁶ | 0.298 | 17.2 | 1526 | 3338 | 0.65 | 178.52 | 83.79 | 0.35 | 575.5235 | 1.2912e-05 | 35 | 0.14583 | 23.3067 | Group V | 1.3675 | 6.5054 | 0.81327 | 0.46936 | -0.32849 | 1.4424 | 0.47882
Y | 100 | 300 | 4.47 | 128.2255 | 4105.4671 | 10.6 × 10⁻⁶ | 0.298 | 17.2 | 1526 | 3338 | 0.65 | 159.97 | 332.55 | 0.35 | 575.5235 | 1.2912e-05 | 35 | 0.33333 | 18.8346 | Group IV | 1.275 | 0.81318 | -0.089815 | 2.0788 | 0.31782 | 1.0616 | 0.44938
Y | 150 | 300 | 4.47 | 128.2255 | 4105.4671 | 10.6 × 10⁻⁶ | 0.298 | 17.2 | 1526 | 3338 | 0.65 | 263.96 | 505.7 | 0.35 | 575.5235 | 1.2912e-05 | 35 | 0.5 | 28.252 | Group V | 1.451 | 0.81318 | -0.089815 | 1.9158 | 0.28235 | 1.5924 | 0.50707
Y | 200 | 300 | 4.47 | 128.2255 | 4105.4671 | 10.6 × 10⁻⁶ | 0.298 | 17.2 | 1526 | 3338 | 0.65 | 253.76 | 675.58 | 0.35 | 575.5235 | 1.2912e-05 | 35 | 0.66667 | 37.6693 | Group V | 1.576 | 0.81318 | -0.089815 | 2.6623 | 0.42525 | 2.1232 | 0.55244
Y | 250 | 300 | 4.47 | 128.2255 | 4105.4671 | 10.6 × 10⁻⁶ | 0.298 | 17.2 | 1526 | 3338 | 0.65 | 228.93 | 928.11 | 0.35 | 575.5235 | 1.2912e-05 | 35 | 0.83333 | 47.0866 | Group V | 1.6729 | 0.81318 | -0.089815 | 4.0541 | 0.6079 | 2.654 | 0.59041
Y | 300 | 300 | 4.47 | 128.2255 | 4105.4671 | 10.6 × 10⁻⁶ | 0.298 | 17.2 | 1526 | 3338 | 0.65 | 282 | 1028.77 | 0.35 | 575.5235 | 1.2912e-05 | 35 | 1 | 56.5039 | Group VI | 1.7521 | 0.81318 | -0.089815 | 3.6481 | 0.56207 | 3.1848 | 0.62337
Y | 100 | 600 | 4.47 | 128.2255 | 4105.4671 | 10.6 × 10⁻⁶ | 0.298 | 17.2 | 1526 | 3338 | 0.65 | 147.95 | 190.2 | 0.35 | 575.5235 | 1.2912e-05 | 35 | 0.16667 | 13.3181 | Group IV | 1.1244 | 1.6264 | 0.21121 | 1.2856 | 0.1091 | 0.77442 | 0.4053
Y | 150 | 600 | 4.47 | 128.2255 | 4105.4671 | 10.6 × 10⁻⁶ | 0.298 | 17.2 | 1526 | 3338 | 0.65 | 165.13 | 216.54 | 0.35 | 575.5235 | 1.2912e-05 | 35 | 0.25 | 19.9772 | Group IV | 1.3005 | 1.6264 | 0.21121 | 1.3113 | 0.11771 | 1.1616 | 0.45733
Y | 200 | 600 | 4.47 | 128.2255 | 4105.4671 | 10.6 × 10⁻⁶ | 0.298 | 17.2 | 1526 | 3338 | 0.65 | 166.76 | 326.81 | 0.35 | 575.5235 | 1.2912e-05 | 35 | 0.33333 | 26.6362 | Group V | 1.4255 | 1.6264 | 0.21121 | 1.9598 | 0.2922 | 1.5488 | 0.49825
Y | 250 | 600 | 4.47 | 128.2255 | 4105.4671 | 10.6 × 10⁻⁶ | 0.298 | 17.2 | 1526 | 3338 | 0.65 | 180.25 | 549.68 | 0.35 | 575.5235 | 1.2912e-05 | 35 | 0.41667 | 33.2953 | Group V | 1.5224 | 1.6264 | 0.21121 | 3.0495 | 0.48423 | 1.9361 | 0.5325
Y | 300 | 600 | 4.47 | 128.2255 | 4105.4671 | 10.6 × 10⁻⁶ | 0.298 | 17.2 | 1526 | 3338 | 0.65 | 233.76 | 322.64 | 0.35 | 575.5235 | 1.2912e-05 | 35 | 0.5 | 39.9543 | Group V | 1.6016 | 1.6264 | 0.21121 | 1.3802 | 0.13995 | 2.3233 | 0.56222
Y | 100 | 900 | 4.47 | 128.2255 | 4105.4671 | 10.6 × 10⁻⁶ | 0.298 | 17.2 | 1526 | 3338 | 0.65 | 112 | 125 | 0.35 | 575.5235 | 1.2912e-05 | 35 | 0.11111 | 10.8742 | Group IV | 1.0364 | 2.4395 | 0.38731 | 1.1161 | 0.047692 | 0.64395 | 0.38154
Y | 150 | 900 | 4.47 | 128.2255 | 4105.4671 | 10.6 × 10⁻⁶ | 0.298 | 17.2 | 1526 | 3338 | 0.65 | 129.23 | 177.13 | 0.35 | 575.5235 | 1.2912e-05 | 35 | 0.16667 | 16.3113 | Group IV | 1.2125 | 2.4395 | 0.38731 | 1.3707 | 0.13693 | 0.96593 | 0.43053
Y | 200 | 900 | 4.47 | 128.2255 | 4105.4671 | 10.6 × 10⁻⁶ | 0.298 | 17.2 | 1526 | 3338 | 0.65 | 128.66 | 282.67 | 0.35 | 575.5235 | 1.2912e-05 | 35 | 0.22222 | 21.7484 | Group V | 1.3374 | 2.4395 | 0.38731 | 2.197 | 0.34184 | 1.2879 | 0.46905
Y | 250 | 900 | 4.47 | 128.2255 | 4105.4671 | 10.6 × 10⁻⁶ | 0.298 | 17.2 | 1526 | 3338 | 0.65 | 153 | 380.5 | 0.35 | 575.5235 | 1.2912e-05 | 35 | 0.27778 | 27.1855 | Group V | 1.4343 | 2.4395 | 0.38731 | 2.4869 | 0.39566 | 1.6099 | 0.50129
Y | 300 | 900 | 4.47 | 128.2255 | 4105.4671 | 10.6 × 10⁻⁶ | 0.298 | 17.2 | 1526 | 3338 | 0.65 | 184.9 | 418.79 | 0.35 | 575.5235 | 1.2912e-05 | 35 | 0.33333 | 32.6226 | Group V | 1.5135 | 2.4395 | 0.38731 | 2.265 | 0.35506 | 1.9319 | 0.52927
Zr | 200 | 200 | 6.52 | 153.4684 | 6357.976 | 5.7 × 10⁻⁶ | 0.278 | 22.6 | 1855 | 4377 | 0.65 | 571.01 | 688.6 | 0.35 | 662.2084 | 1.2469e-05 | 35 | 1 | 27.9741 | Group V | 1.4468 | 0.56141 | -0.25072 | 1.2059 | 0.081323 | 1.5507 | 0.50558
Zr | 200 | 400 | 6.52 | 153.4684 | 6357.976 | 5.7 × 10⁻⁶ | 0.278 | 22.6 | 1855 | 4377 | 0.65 | 334.42 | 366.76 | 0.35 | 662.2084 | 1.2469e-05 | 35 | 0.5 | 19.7807 | Group IV | 1.2962 | 1.1228 | 0.050312 | 1.0967 | 0.04009 | 1.1312 | 0.45598
Zr | 200 | 600 | 6.52 | 153.4684 | 6357.976 | 5.7 × 10⁻⁶ | 0.278 | 22.6 | 1855 | 4377 | 0.65 | 231.09 | 227.77 | 0.35 | 662.2084 | 1.2469e-05 | 35 | 0.33333 | 16.1508 | Group IV | 1.2082 | 1.6842 | 0.2264 | 0.98563 | -0.0062846 | 0.94062 | 0.42926
Zr | 200 | 800 | 6.52 | 153.4684 | 6357.976 | 5.7 × 10⁻⁶ | 0.278 | 22.6 | 1855 | 4377 | 0.65 | 233.4 | 174.93 | 0.35 | 662.2084 | 1.2469e-05 | 35 | 0.25 | 13.987 | Group IV | 1.1457 | 2.2456 | 0.35134 | 0.74949 | -0.12524 | 0.82521 | 0.41126
Zr | 200 | 1200 | 6.52 | 153.4684 | 6357.976 | 5.7 × 10⁻⁶ | 0.278 | 22.6 | 1855 | 4377 | 0.65 | 195.4 | 83.99 | 0.35 | 662.2084 | 1.2469e-05 | 35 | 0.16667 | 11.4204 | Group IV | 1.0577 | 3.3685 | 0.52743 | 0.42984 | -0.3667 | 0.68618 | 0.38715
Zr | 200 | 1600 | 6.52 | 153.4684 | 6357.976 | 5.7 × 10⁻⁶ | 0.278 | 22.6 | 1855 | 4377 | 0.65 | 136.86 | 66.02 | 0.35 | 662.2084 | 1.2469e-05 | 35 | 0.125 | 9.8903 | Group III | 0.99521 | 4.4913 | 0.65237 | 0.48239 | -0.3166 | 0.60199 | 0.37091
Zr | 200 | 2000 | 6.52 | 153.4684 | 6357.976 | 5.7 × 10⁻⁶ | 0.278 | 22.6 | 1855 | 4377 | 0.65 | 113.9 | 36.88 | 0.35 | 662.2084 | 1.2469e-05 | 35 | 0.1 | 8.8462 | Group III | 0.94676 | 5.6141 | 0.74928 | 0.32379 | -0.48973 | 0.54386 | 0.35879
Zr | 200 | 2400 | 6.52 | 153.4684 | 6357.976 | 5.7 × 10⁻⁶ | 0.278 | 22.6 | 1855 | 4377 | 0.65 | 98.63 | 43.67 | 0.35 | 662.2084 | 1.2469e-05 | 35 | 0.083333 | 8.0754 | Group III | 0.90717 | 6.7369 | 0.82846 | 0.44277 | -0.35383 | 0.50056 | 0.34918
Zr | 350 | 400 | 6.52 | 153.4684 | 6357.976 | 5.7 × 10⁻⁶ | 0.278 | 22.6 | 1855 | 4377 | 0.65 | 338.12 | 424.63 | 0.35 | 662.2084 | 1.2469e-05 | 35 | 0.875 | 34.6162 | Group V | 1.5393 | 1.1228 | 0.050312 | 1.2559 | 0.09894 | 1.9796 | 0.53871
Zr | 350 | 600 | 6.52 | 153.4684 | 6357.976 | 5.7 × 10⁻⁶ | 0.278 | 22.6 | 1855 | 4377 | 0.65 | 252.71 | 293.16 | 0.35 | 662.2084 | 1.2469e-05 | 35 | 0.58333 | 28.264 | Group V | 1.4512 | 1.6842 | 0.2264 | 1.1601 | 0.064482 | 1.6461 | 0.50713
Zr | 350 | 800 | 6.52 | 153.4684 | 6357.976 | 5.7 × 10⁻⁶ | 0.278 | 22.6 | 1855 | 4377 | 0.65 | 233.01 | 125.15 | 0.35 | 662.2084 | 1.2469e-05 | 35 | 0.4375 | 24.4773 | Group V | 1.3888 | 2.2456 | 0.35134 | 0.5371 | -0.26994 | 1.4441 | 0.48586
Zr | 350 | 1000 | 6.52 | 153.4684 | 6357.976 | 5.7 × 10⁻⁶ | 0.278 | 22.6 | 1855 | 4377 | 0.65 | 181.84 | 153.55 | 0.35 | 662.2084 | 1.2469e-05 | 35 | 0.35 | 21.8932 | Group V | 1.3403 | 2.8071 | 0.44825 | 0.84442 | -0.07344 | 1.3047 | 0.46998
Zr | 350 | 1200 | 6.52 | 153.4684 | 6357.976 | 5.7 × 10⁻⁶ | 0.278 | 22.6 | 1855 | 4377 | 0.65 | 178.43 | 126.2 | 0.35 | 662.2084 | 1.2469e-05 | 35 | 0.29167 | 19.9856 | Group IV | 1.3007 | 3.3685 | 0.52743 | 0.70728 | -0.15041 | 1.2008 | 0.45739
Zr | 350 | 1600 | 6.52 | 153.4684 | 6357.976 | 5.7 × 10⁻⁶ | 0.278 | 22.6 | 1855 | 4377 | 0.65 | 158.57 | 88.33 | 0.35 | 662.2084 | 1.2469e-05 | 35 | 0.21875 | 17.3081 | Group IV | 1.2382 | 4.4913 | 0.65237 | 0.55704 | -0.25411 | 1.0535 | 0.4382
Zr | 350 | 2000 | 6.52 | 153.4684 | 6357.976 | 5.7 × 10⁻⁶ | 0.278 | 22.6 | 1855 | 4377 | 0.65 | 145.69 | 68.44 | 0.35 | 662.2084 | 1.2469e-05 | 35 | 0.175 | 15.4808 | Group IV | 1.1898 | 5.6141 | 0.74928 | 0.46976 | -0.32812 | 0.95176 | 0.42388
Zr | 350 | 2400 | 6.52 | 153.4684 | 6357.976 | 5.7 × 10⁻⁶ | 0.278 | 22.6 | 1855 | 4377 | 0.65 | 134.9 | 58.87 | 0.35 | 662.2084 | 1.2469e-05 | 35 | 0.14583 | 14.132 | Group IV | 1.1502 | 6.7369 | 0.82846 | 0.4364 | -0.36012 | 0.87599 | 0.41252
Zr | 100 | 300 | 6.52 | 153.4684 | 6357.976 | 5.7 × 10⁻⁶ | 0.278 | 22.6 | 1855 | 4377 | 0.65 | 231.98 | 82 | 0.35 | 662.2084 | 1.2469e-05 | 35 | 0.33333 | 11.4204 | Group IV | 1.0577 | 0.84212 | -0.074627 | 0.35348 | -0.45164 | 0.64471 | 0.38715
Zr | 150 | 300 | 6.52 | 153.4684 | 6357.976 | 5.7 × 10⁻⁶ | 0.278 | 22.6 | 1855 | 4377 | 0.65 | 233 | 196.5 | 0.35 | 662.2084 | 1.2469e-05 | 35 | 0.5 | 17.1306 | Group IV | 1.2338 | 0.84212 | -0.074627 | 0.84335 | -0.073993 | 0.96706 | 0.43686
Zr | 200 | 300 | 6.52 | 153.4684 | 6357.976 | 5.7 × 10⁻⁶ | 0.278 | 22.6 | 1855 | 4377 | 0.65 | 247.19 | 307 | 0.35 | 662.2084 | 1.2469e-05 | 35 | 0.66667 | 22.8407 | Group V | 1.3587 | 0.84212 | -0.074627 | 1.242 | 0.094107 | 1.2894 | 0.47595
Zr | 250 | 300 | 6.52 | 153.4684 | 6357.976 | 5.7 × 10⁻⁶ | 0.278 | 22.6 | 1855 | 4377 | 0.65 | 289 | 354 | 0.35 | 662.2084 | 1.2469e-05 | 35 | 0.83333 | 28.5509 | Group V | 1.4556 | 0.84212 | -0.074627 | 1.2249 | 0.088105 | 1.6118 | 0.50866
Zr | 300 | 300 | 6.52 | 153.4684 | 6357.976 | 5.7 × 10⁻⁶ | 0.278 | 22.6 | 1855 | 4377 | 0.65 | 293.55 | 462.91 | 0.35 | 662.2084 | 1.2469e-05 | 35 | 1 | 34.2611 | Group V | 1.5348 | 0.84212 | -0.074627 | 1.5769 | 0.19781 | 1.9341 | 0.53705
Zr | 100 | 600 | 6.52 | 153.4684 | 6357.976 | 5.7 × 10⁻⁶ | 0.278 | 22.6 | 1855 | 4377 | 0.65 | 136.45 | 39.77 | 0.35 | 662.2084 | 1.2469e-05 | 35 | 0.16667 | 8.0754 | Group III | 0.90717 | 1.6842 | 0.2264 | 0.29146 | -0.53542 | 0.47031 | 0.34918
Zr | 150 | 600 | 6.52 | 153.4684 | 6357.976 | 5.7 × 10⁻⁶ | 0.278 | 22.6 | 1855 | 4377 | 0.65 | 137.79 | 122.11 | 0.35 | 662.2084 | 1.2469e-05 | 35 | 0.25 | 12.1131 | Group IV | 1.0833 | 1.6842 | 0.2264 | 0.8862 | -0.052466 | 0.70547 | 0.39401
Zr | 200 | 600 | 6.52 | 153.4684 | 6357.976 | 5.7 × 10⁻⁶ | 0.278 | 22.6 | 1855 | 4377 | 0.65 | 217.19 | 188.78 | 0.35 | 662.2084 | 1.2469e-05 | 35 | 0.33333 | 16.1508 | Group IV | 1.2082 | 1.6842 | 0.2264 | 0.86919 | -0.060884 | 0.94062 | 0.42926
Zr | 250 | 600 | 6.52 | 153.4684 | 6357.976 | 5.7 × 10⁻⁶ | 0.278 | 22.6 | 1855 | 4377 | 0.65 | 225.97 | 190.62 | 0.35 | 662.2084 | 1.2469e-05 | 35 | 0.41667 | 20.1886 | Group V | 1.3051 | 1.6842 | 0.2264 | 0.84356 | -0.073882 | 1.1758 | 0.45877
Zr | 300 | 600 | 6.52 | 153.4684 | 6357.976 | 5.7 × 10⁻⁶ | 0.278 | 22.6 | 1855 | 4377 | 0.65 | 267.27 | 222.62 | 0.35 | 662.2084 | 1.2469e-05 | 35 | 0.5 | 24.2263 | Group V | 1.3843 | 1.6842 | 0.2264 | 0.83294 | -0.079386 | 1.4109 | 0.48437
Zr | 100 | 900 | 6.52 | 153.4684 | 6357.976 | 5.7 × 10⁻⁶ | 0.278 | 22.6 | 1855 | 4377 | 0.65 | 132.78 | 44.7 | 0.35 | 662.2084 | 1.2469e-05 | 35 | 0.11111 | 6.5936 | Group III | 0.81912 | 2.5264 | 0.40249 | 0.33665 | -0.47283 | 0.39107 | 0.32871
Zr | 150 | 900 | 6.52 | 153.4684 | 6357.976 | 5.7 × 10⁻⁶ | 0.278 | 22.6 | 1855 | 4377 | 0.65 | 140 | 82.28 | 0.35 | 662.2084 | 1.2469e-05 | 35 | 0.16667 | 9.8903 | Group III | 0.99521 | 2.5264 | 0.40249 | 0.58771 | -0.23083 | 0.58661 | 0.37091
Zr | 200 | 900 | 6.52 | 153.4684 | 6357.976 | 5.7 × 10⁻⁶ | 0.278 | 22.6 | 1855 | 4377 | 0.65 | 129.95 | 95.26 | 0.35 | 662.2084 | 1.2469e-05 | 35 | 0.22222 | 13.1871 | Group IV | 1.1201 | 2.5264 | 0.40249 | 0.73305 | -0.13487 | 0.78215 | 0.4041
Zr | 250 | 900 | 6.52 | 153.4684 | 6357.976 | 5.7 × 10⁻⁶ | 0.278 | 22.6 | 1855 | 4377 | 0.65 | 173 | 156.91 | 0.35 | 662.2084 | 1.2469e-05 | 35 | 0.27778 | 16.4839 | Group IV | 1.2171 | 2.5264 | 0.40249 | 0.90699 | -0.042395 | 0.97768 | 0.43188
Zr | 300 | 900 | 6.52 | 153.4684 | 6357.976 | 5.7 × 10⁻⁶ | 0.278 | 22.6 | 1855 | 4377 | 0.65 | 166.13 | 198.48 | 0.35 | 662.2084 | 1.2469e-05 | 35 | 0.33333 | 19.7807 | Group IV | 1.2962 | 2.5264 | 0.40249 | 1.1947 | 0.077269 | 1.1732 | 0.45598
Gd | 200 | 200 | 7.9 | 63.593 | 1939.5866 | 9.4 × 10⁻⁶ | 0.236 | 10.6 | 1313 | 3273 | 0.65 | 538.12 | 1246.14 | 0.35 | 367.561 | 5.6855e-06 | 35 | 1 | 61.5979 | Group VI | 1.7896 | 1.2312 | 0.090331 | 2.3157 | 0.36469 | 3.5373 | 0.6396
Gd | 200 | 400 | 7.9 | 63.593 | 1939.5866 | 9.4 × 10⁻⁶ | 0.236 | 10.6 | 1313 | 3273 | 0.65 | 345.76 | 1139.3 | 0.35 | 367.561 | 5.6855e-06 | 35 | 0.5 | 43.5563 | Group V | 1.6391 | 2.4624 | 0.39136 | 3.2951 | 0.51786 | 2.5804 | 0.57686
Gd | 200 | 600 | 7.9 | 63.593 | 1939.5866 | 9.4 × 10⁻⁶ | 0.236 | 10.6 | 1313 | 3273 | 0.65 | 227.5 | 704.25 | 0.35 | 367.561 | 5.6855e-06 | 35 | 0.33333 | 35.5636 | Group V | 1.551 | 3.6936 | 0.56745 | 3.0956 | 0.49075 | 2.1457 | 0.54306
Gd | 200 | 800 | 7.9 | 63.593 | 1939.5866 | 9.4 × 10⁻⁶ | 0.236 | 10.6 | 1313 | 3273 | 0.65 | 179.02 | 461.53 | 0.35 | 367.561 | 5.6855e-06 | 35 | 0.25 | 30.799 | Group V | 1.4885 | 4.9248 | 0.69239 | 2.5781 | 0.4113 | 1.8824 | 0.52028
Gd | 200 | 1200 | 7.9 | 63.593 | 1939.5866 | 9.4 × 10⁻⁶ | 0.236 | 10.6 | 1313 | 3273 | 0.65 | 171.14 | 323.25 | 0.35 | 367.561 | 5.6855e-06 | 35 | 0.16667 | 25.1473 | Group V | 1.4005 | 7.3872 | 0.86848 | 1.8888 | 0.27619 | 1.5653 | 0.48979
Gd | 200 | 1600 | 7.9 | 63.593 | 1939.5866 | 9.4 × 10⁻⁶ | 0.236 | 10.6 | 1313 | 3273 | 0.65 | 165.72 | 222.51 | 0.35 | 367.561 | 5.6855e-06 | 35 | 0.125 | 21.7782 | Group V | 1.338 | 9.8497 | 0.99342 | 1.3427 | 0.12797 | 1.3732 | 0.46924
Gd | 200 | 2000 | 7.9 | 63.593 | 1939.5866 | 9.4 × 10⁻⁶ | 0.236 | 10.6 | 1313 | 3273 | 0.65 | 155.28 | 144.43 | 0.35 | 367.561 | 5.6855e-06 | 35 | 0.1 | 19.479 | Group IV | 1.2896 | 12.3121 | 1.0903 | 0.93013 | -0.031458 | 1.2406 | 0.4539
Gd | 200 | 2400 | 7.9 | 63.593 | 1939.5866 | 9.4 × 10⁻⁶ | 0.236 | 10.6 | 1313 | 3273 | 0.65 | 139.94 | 57.57 | 0.35 | 367.561 | 5.6855e-06 | 35 | 0.083333 | 17.7818 | Group IV | 1.25 | 14.7745 | 1.1695 | 0.41139 | -0.38575 | 1.1418 | 0.44174
Gd | 350 | 400 | 7.9 | 63.593 | 1939.5866 | 9.4 × 10⁻⁶ | 0.236 | 10.6 | 1313 | 3273 | 0.65 | 294.59 | 932.48 | 0.35 | 367.561 | 5.6855e-06 | 35 | 0.875 | 76.2236 | Group VI | 1.8821 | 2.4624 | 0.39136 | 3.1653 | 0.50042 | 4.5157 | 0.68151
Gd | 350 | 600 | 7.9 | 63.593 | 1939.5866 | 9.4 × 10⁻⁶ | 0.236 | 10.6 | 1313 | 3273 | 0.65 | 302.9 | 300.12 | 0.35 | 367.561 | 5.6855e-06 | 35 | 0.58333 | 62.2363 | Group VI | 1.794 | 3.6936 | 0.56745 | 0.99082 | -0.0040043 | 3.7549 | 0.64157
Gd | 350 | 800 | 7.9 | 63.593 | 1939.5866 | 9.4 × 10⁻⁶ | 0.236 | 10.6 | 1313 | 3273 | 0.65 | 342.3 | 144.54 | 0.35 | 367.561 | 5.6855e-06 | 35 | 0.4375 | 53.8982 | Group VI | 1.7316 | 4.9248 | 0.69239 | 0.42226 | -0.37442 | 3.2942 | 0.61466
Gd | 350 | 1000 | 7.9 | 63.593 | 1939.5866 | 9.4 × 10⁻⁶ | 0.236 | 10.6 | 1313 | 3273 | 0.65 | 222.3 | 387.05 | 0.35 | 367.561 | 5.6855e-06 | 35 | 0.35 | 48.208 | Group V | 1.6831 | 6.156 | 0.7893 | 1.7411 | 0.24083 | 2.9761 | 0.59457
Gd | 350 | 1200 | 7.9 | 63.593 | 1939.5866 | 9.4 × 10⁻⁶ | 0.236 | 10.6 | 1313 | 3273 | 0.65 | 212.27 | 222.74 | 0.35 | 367.561 | 5.6855e-06 | 35 | 0.29167 | 44.0077 | Group V | 1.6435 | 7.3872 | 0.86848 | 1.0493 | 0.02091 | 2.7392 | 0.57864
Gd | 350 | 1600 | 7.9 | 63.593 | 1939.5866 | 9.4 × 10⁻⁶ | 0.236 | 10.6 | 1313 | 3273 | 0.65 | 200.22 | 207.54 | 0.35 | 367.561 | 5.6855e-06 | 35 | 0.21875 | 38.1118 | Group V | 1.5811 | 9.8497 | 0.99342 | 1.0366 | 0.015594 | 2.4031 | 0.55437
Gd | 350 | 2000 | 7.9 | 63.593 | 1939.5866 | 9.4 × 10⁻⁶ | 0.236 | 10.6 | 1313 | 3273 | 0.65 | 171.82 | 133.19 | 0.35 | 367.561 | 5.6855e-06 | 35 | 0.175 | 34.0882 | Group V | 1.5326 | 12.3121 | 1.0903 | 0.77517 | -0.1106 | 2.1711 | 0.53624
Gd | 350 | 2400 | 7.9 | 63.593 | 1939.5866 | 9.4 × 10⁻⁶ | 0.236 | 10.6 | 1313 | 3273 | 0.65 | 168.72 | 111.32 | 0.35 | 367.561 | 5.6855e-06 | 35 | 0.14583 | 31.1181 | Group V | 1.493 | 14.7745 | 1.1695 | 0.65979 | -0.18059 | 1.9982 | 0.52188
Gd | 100 | 300 | 7.9 | 63.593 | 1939.5866 | 9.4 × 10⁻⁶ | 0.236 | 10.6 | 1313 | 3273 | 0.65 | 269.65 | 90.58 | 0.35 | 367.561 | 5.6855e-06 | 35 | 0.33333 | 25.1473 | Group V | 1.4005 | 1.8468 | 0.26642 | 0.33592 | -0.47377 | 1.4707 | 0.48979
Gd | 150 | 300 | 7.9 | 63.593 | 1939.5866 | 9.4 × 10⁻⁶ | 0.236 | 10.6 | 1313 | 3273 | 0.65 | 317.71 | 110 | 0.35 | 367.561 | 5.6855e-06 | 35 | 0.5 | 37.7209 | Group V | 1.5766 | 1.8468 | 0.26642 | 0.34623 | -0.46064 | 2.206 | 0.55267
Gd | 200 | 300 | 7.9 | 63.593 | 1939.5866 | 9.4 × 10⁻⁶ | 0.236 | 10.6 | 1313 | 3273 | 0.65 | 356 | 114.8 | 0.35 | 367.561 | 5.6855e-06 | 35 | 0.66667 | 50.2945 | Group VI | 1.7015 | 1.8468 | 0.26642 | 0.32247 | -0.49151 | 2.9413 | 0.60212
Gd | 250 | 300 | 7.9 | 63.593 | 1939.5866 | 9.4 × 10⁻⁶ | 0.236 | 10.6 | 1313 | 3273 | 0.65 | 359.24 | 139.33 | 0.35 | 367.561 | 5.6855e-06 | 35 | 0.83333 | 62.8681 | Group VI | 1.7984 | 1.8468 | 0.26642 | 0.38785 | -0.41134 | 3.6766 | 0.64351
Gd | 300 | 300 | 7.9 | 63.593 | 1939.5866 | 9.4 × 10⁻⁶ | 0.236 | 10.6 | 1313 | 3273 | 0.65 | 380.63 | 156.33 | 0.35 | 367.561 | 5.6855e-06 | 35 | 1 | 75.4418 | Group VI | 1.8776 | 1.8468 | 0.26642 | 0.41071 | -0.38646 | 4.412 | 0.67942
Gd | 100 | 600 | 7.9 | 63.593 | 1939.5866 | 9.4 × 10⁻⁶ | 0.236 | 10.6 | 1313 | 3273 | 0.65 | 159.2 | 111.84 | 0.35 | 367.561 | 5.6855e-06 | 35 | 0.16667 | 17.7818 | Group IV | 1.25 | 3.6936 | 0.56745 | 0.70251 | -0.15335 | 1.0728 | 0.44174
Gd | 150 | 600 | 7.9 | 63.593 | 1939.5866 | 9.4 × 10⁻⁶ | 0.236 | 10.6 | 1313 | 3273 | 0.65 | 162.79 | 121.97 | 0.35 | 367.561 | 5.6855e-06 | 35 | 0.25 | 26.6727 | Group V | 1.4261 | 3.6936 | 0.56745 | 0.74925 | -0.12537 | 1.6092 | 0.49845
Gd | 200 | 600 | 7.9 | 63.593 | 1939.5866 | 9.4 × 10⁻⁶ | 0.236 | 10.6 | 1313 | 3273 | 0.65 | 191.5 | 152.8 | 0.35 | 367.561 | 5.6855e-06 | 35 | 0.33333 | 35.5636 | Group V | 1.551 | 3.6936 | 0.56745 | 0.79791 | -0.098045 | 2.1457 | 0.54306
Gd | 250 | 600 | 7.9 | 63.593 | 1939.5866 | 9.4 × 10⁻⁶ | 0.236 | 10.6 | 1313 | 3273 | 0.65 | 198.7 | 168.72 | 0.35 | 367.561 | 5.6855e-06 | 35 | 0.41667 | 44.4545 | Group V | 1.6479 | 3.6936 | 0.56745 | 0.84912 | -0.071031 | 2.6821 | 0.58038
Gd | 300 | 600 | 7.9 | 63.593 | 1939.5866 | 9.4 × 10⁻⁶ | 0.236 | 10.6 | 1313 | 3273 | 0.65 | 211 | 208 | 0.35 | 367.561 | 5.6855e-06 | 35 | 0.5 | 53.3454 | Group VI | 1.7271 | 3.6936 | 0.56745 | 0.98578 | -0.0062191 | 3.2185 | 0.61278
Gd | 100 | 900 | 7.9 | 63.593 | 1939.5866 | 9.4 × 10⁻⁶ | 0.236 | 10.6 | 1313 | 3273 | 0.65 | 95.53 | 114.8 | 0.35 | 367.561 | 5.6855e-06 | 35 | 0.11111 | 14.5188 | Group IV | 1.1619 | 5.5404 | 0.74354 | 1.2017 | 0.079802 | 0.89208 | 0.41585
Gd | 150 | 900 | 7.9 | 63.593 | 1939.5866 | 9.4 × 10⁻⁶ | 0.236 | 10.6 | 1313 | 3273 | 0.65 | 110.93 | 115.81 | 0.35 | 367.561 | 5.6855e-06 | 35 | 0.16667 | 21.7782 | Group V | 1.338 | 5.5404 | 0.74354 | 1.044 | 0.018697 | 1.3381 | 0.46924
Gd | 200 | 900 | 7.9 | 63.593 | 1939.5866 | 9.4 × 10⁻⁶ | 0.236 | 10.6 | 1313 | 3273 | 0.65 | 158.18 | 136.64 | 0.35 | 367.561 | 5.6855e-06 | 35 | 0.22222 | 29.0375 | Group V | 1.463 | 5.5404 | 0.74354 | 0.86383 | -0.063574 | 1.7842 | 0.51123
Gd | 250 | 900 | 7.9 | 63.593 | 1939.5866 | 9.4 × 10⁻⁶ | 0.236 | 10.6 | 1313 | 3273 | 0.65 | 165.36 | 189.54 | 0.35 | 367.561 | 5.6855e-06 | 35 | 0.27778 | 36.2969 | Group V | 1.5599 | 5.5404 | 0.74354 | 1.1462 | 0.05927 | 2.2302 | 0.54637
Gd | 300 | 900 | 7.9 | 63.593 | 1939.5866 | 9.4 × 10⁻⁶ | 0.236 | 10.6 | 1313 | 3273 | 0.65 | 184.3 | 240.85 | 0.35 | 367.561 | 5.6855e-06 | 35 | 0.33333 | 43.5563 | Group V | 1.6391 | 5.5404 | 0.74354 | 1.3068 | 0.11622 | 2.6762 | 0.57686
Sn | 200 | 400 | 7.31 | 59.2199 | 2493.4715 | 22.0 × 10⁻⁶ | 0.228 | 66.8 | 232 | 2602 | 0.7 | 471.73 | 325.15 | 0.3 | 106.4159 | 4.008e-05 | 35 | 0.5 | 52.4878 | Group VI | 1.7201 | 0.3493 | -0.4568 | 0.68927 | -0.16161 | 2.8481 | 0.60983
Sn | 200 | 600 | 7.31 | 59.2199 | 2493.4715 | 22.0 × 10⁻⁶ | 0.228 | 66.8 | 232 | 2602 | 0.7 | 355 | 284 | 0.3 | 106.4159 | 4.008e-05 | 35 | 0.33333 | 42.8561 | Group V | 1.632 | 0.52396 | -0.2807 | 0.8 | -0.09691 | 2.3682 | 0.57409
Sn | 200 | 800 | 7.31 | 59.2199 | 2493.4715 | 22.0 × 10⁻⁶ | 0.228 | 66.8 | 232 | 2602 | 0.7 | 307.11 | 245.688 | 0.3 | 106.4159 | 4.008e-05 | 35 | 0.25 | 37.1145 | Group V | 1.5695 | 0.69861 | -0.15577 | 0.8 | -0.09691 | 2.0777 | 0.55001
Sn | 200 | 1200 | 7.31 | 59.2199 | 2493.4715 | 22.0 × 10⁻⁶ | 0.228 | 66.8 | 232 | 2602 | 0.7 | 313.35 | 222.75 | 0.3 | 106.4159 | 4.008e-05 | 35 | 0.16667 | 30.3038 | Group V | 1.4815 | 1.0479 | 0.020325 | 0.71087 | -0.14821 | 1.7276 | 0.51777
Sn | 200 | 1600 | 7.31 | 59.2199 | 2493.4715 | 22.0 × 10⁻⁶ | 0.228 | 66.8 | 232 | 2602 | 0.7 | 318.55 | 184.67 | 0.3 | 106.4159 | 4.008e-05 | 35 | 0.125 | 26.2439 | Group V | 1.419 | 1.3972 | 0.14526 | 0.57972 | -0.23678 | 1.5157 | 0.49605
Sn | 200 | 2000 | 7.31 | 59.2199 | 2493.4715 | 22.0 × 10⁻⁶ | 0.228 | 66.8 | 232 | 2602 | 0.7 | 316.06 | 145.89 | 0.3 | 106.4159 | 4.008e-05 | 35 | 0.1 | 23.4732 | Group V | 1.3706 | 1.7465 | 0.24217 | 0.46159 | -0.33574 | 1.3693 | 0.47984
Sn | 200 | 2400 | 7.31 | 59.2199 | 2493.4715 | 22.0 × 10⁻⁶ | 0.228 | 66.8 | 232 | 2602 | 0.7 | 181.81 | 91.35 | 0.3 | 106.4159 | 4.008e-05 | 35 | 0.083333 | 21.428 | Group V | 1.331 | 2.0958 | 0.32136 | 0.50245 | -0.29891 | 1.2603 | 0.46698
Sn | 350 | 400 | 7.31 | 59.2199 | 2493.4715 | 22.0 × 10⁻⁶ | 0.228 | 66.8 | 232 | 2602 | 0.7 | 652.1 | 1049.71 | 0.3 | 106.4159 | 4.008e-05 | 35 | 0.875 | 91.8536 | Group VI | 1.9631 | 0.3493 | -0.4568 | 1.6097 | 0.20676 | 4.9842 | 0.72045
| 350 | 600 | 7.31 | 59.2199 | 2493.4715 | 22.0 × 10⁻⁶ | 0.228 | 66.8 | 232 | 2602 | 0.7 | 618.51 | 735.79 | 0.3 | 106.4159 | 4.008e-05 | 35 | 0.58333 | 74.9981 | Group VI | 1.8751 | 0.52396 | -0.2807 | 1.1896 | 0.075407 | 4.1444 | 0.67823
Sn | 350 | 800 | 7.31 | 59.2199 | 2493.4715 | 22.0 × 10⁻⁶ | 0.228 | 66.8 | 232 | 2602 | 0.7 | 584.92 | 421.87 | 0.3 | 106.4159 | 4.008e-05 | 35 | 0.4375 | 64.9503 | Group VI | 1.8126 | 0.69861 | -0.15577 | 0.72124 | -0.14192 | 3.6359 | 0.64978
Sn | 350 | 1000 | 7.31 | 59.2199 | 2493.4715 | 22.0 × 10⁻⁶ | 0.228 | 66.8 | 232 | 2602 | 0.7 | 517 | 381.24 | 0.3 | 106.4159 | 4.008e-05 | 35 | 0.35 | 58.0933 | Group VI | 1.7641 | 0.87326 | -0.058856 | 0.73741 | -0.13229 | 3.2849 | 0.62854
Sn | 350 | 1200 | 7.31 | 59.2199 | 2493.4715 | 22.0 × 10⁻⁶ | 0.228 | 66.8 | 232 | 2602 | 0.7 | 440.14 | 337.23 | 0.3 | 106.4159 | 4.008e-05 | 35 | 0.29167 | 53.0317 | Group VI | 1.7245 | 1.0479 | 0.020325 | 0.76619 | -0.11566 | 3.0233 | 0.6117
Sn | 350 | 1600 | 7.31 | 59.2199 | 2493.4715 | 22.0 × 10⁻⁶ | 0.228 | 66.8 | 232 | 2602 | 0.7 | 434.69 | 382.22 | 0.3 | 106.4159 | 4.008e-05 | 35 | 0.21875 | 45.9268 | Group V | 1.6621 | 1.3972 | 0.14526 | 0.87929 | -0.055866 | 2.6524 | 0.58604
Sn | 350 | 2000 | 7.31 | 59.2199 | 2493.4715 | 22.0 × 10⁻⁶ | 0.228 | 66.8 | 232 | 2602 | 0.7 | 396.11 | 307.75 | 0.3 | 106.4159 | 4.008e-05 | 35 | 0.175 | 41.0782 | Group V | 1.6136 | 1.7465 | 0.24217 | 0.77693 | -0.10962 | 2.3963 | 0.56688
Sn | 350 | 2400 | 7.31 | 59.2199 | 2493.4715 | 22.0 × 10⁻⁶ | 0.228 | 66.8 | 232 | 2602 | 0.7 | 415.24 | 231.39 | 0.3 | 106.4159 | 4.008e-05 | 35 | 0.14583 | 37.4991 | Group V | 1.574 | 2.0958 | 0.32136 | 0.55724 | -0.25395 | 2.2055 | 0.5517
Sn | 100 | 300 | 7.31 | 59.2199 | 2493.4715 | 22.0 × 10⁻⁶ | 0.228 | 66.8 | 232 | 2602 | 0.7 | 597.75 | 378.2 | 0.3 | 106.4159 | 4.008e-05 | 35 | 0.33333 | 30.3038 | Group V | 1.4815 | 0.26198 | -0.58173 | 0.63271 | -0.1988 | 1.6232 | 0.51777
Sn | 150 | 300 | 7.31 | 59.2199 | 2493.4715 | 22.0 × 10⁻⁶ | 0.228 | 66.8 | 232 | 2602 | 0.7 | 655.42 | 641.54 | 0.3 | 106.4159 | 4.008e-05 | 35 | 0.5 | 45.4557 | Group V | 1.6576 | 0.26198 | -0.58173 | 0.97882 | -0.0092959 | 2.4348 | 0.58425
Sn | 200 | 300 | 7.31 | 59.2199 | 2493.4715 | 22.0 × 10⁻⁶ | 0.228 | 66.8 | 232 | 2602 | 0.7 | 730.55 | 800.99 | 0.3 | 106.4159 | 4.008e-05 | 35 | 0.66667 | 60.6076 | Group VI | 1.7825 | 0.26198 | -0.58173 | 1.0964 | 0.039977 | 3.2464 | 0.63652
Sn | 250 | 300 | 7.31 | 59.2199 | 2493.4715 | 22.0 × 10⁻⁶ | 0.228 | 66.8 | 232 | 2602 | 0.7 | 836.48 | 979.5 | 0.3 | 106.4159 | 4.008e-05 | 35 | 0.83333 | 75.7596 | Group VI | 1.8794 | 0.26198 | -0.58173 | 1.171 | 0.068549 | 4.058 | 0.68027
Sn | 300 | 300 | 7.31 | 59.2199 | 2493.4715 | 22.0 × 10⁻⁶ | 0.228 | 66.8 | 232 | 2602 | 0.7 | 815.94 | 1267.6 | 0.3 | 106.4159 | 4.008e-05 | 35 | 1 | 90.9115 | Group VI | 1.9586 | 0.26198 | -0.58173 | 1.5535 | 0.19132 | 4.8696 | 0.71824
Sn | 100 | 600 | 7.31 | 59.2199 | 2493.4715 | 22.0 × 10⁻⁶ | 0.228 | 66.8 | 232 | 2602 | 0.7 | 515.46 | 264.45 | 0.3 | 106.4159 | 4.008e-05 | 35 | 0.16667 | 21.428 | Group V | 1.331 | 0.52396 | -0.2807 | 0.51304 | -0.28985 | 1.1841 | 0.46698
Sn | 150 | 600 | 7.31 | 59.2199 | 2493.4715 | 22.0 × 10⁻⁶ | 0.228 | 66.8 | 232 | 2602 | 0.7 | 571 | 339 | 0.3 | 106.4159 | 4.008e-05 | 35 | 0.25 | 32.1421 | Group V | 1.5071 | 0.52396 | -0.2807 | 0.5937 | -0.22644 | 1.7762 | 0.52694
Sn | 200 | 600 | 7.31 | 59.2199 | 2493.4715 | 22.0 × 10⁻⁶ | 0.228 | 66.8 | 232 | 2602 | 0.7 | 579 | 422.58 | 0.3 | 106.4159 | 4.008e-05 | 35 | 0.33333 | 42.8561 | Group V | 1.632 | 0.52396 | -0.2807 | 0.72984 | -0.13677 | 2.3682 | 0.57409
Sn | 250 | 600 | 7.31 | 59.2199 | 2493.4715 | 22.0 × 10⁻⁶ | 0.228 | 66.8 | 232 | 2602 | 0.7 | 585 | 643 | 0.3 | 106.4159 | 4.008e-05 | 35 | 0.41667 | 53.5701 | Group VI | 1.7289 | 0.52396 | -0.2807 | 1.0991 | 0.041055 | 2.9603 | 0.61354
Sn | 300 | 600 | 7.31 | 59.2199 | 2493.4715 | 22.0 × 10⁻⁶ | 0.228 | 66.8 | 232 | 2602 | 0.7 | 600 | 911.78 | 0.3 | 106.4159 | 4.008e-05 | 35 | 0.5 | 64.2841 | Group VI | 1.8081 | 0.52396 | -0.2807 | 1.5196 | 0.18174 | 3.5524 | 0.64779
Sn | 100 | 900 | 7.31 | 59.2199 | 2493.4715 | 22.0 × 10⁻⁶ | 0.228 | 66.8 | 232 | 2602 | 0.7 | 388.6 | 146.1 | 0.3 | 106.4159 | 4.008e-05 | 35 | 0.11111 | 17.4959 | Group IV | 1.2429 | 0.78593 | -0.10461 | 0.37597 | -0.42485 | 0.98462 | 0.43961
Sn | 150 | 900 | 7.31 | 59.2199 | 2493.4715 | 22.0 × 10⁻⁶ | 0.228 | 66.8 | 232 | 2602 | 0.7 | 491.83 | 189.85 | 0.3 | 106.4159 | 4.008e-05 | 35 | 0.16667 | 26.2439 | Group V | 1.419 | 0.78593 | -0.10461 | 0.38601 | -0.4134 | 1.4769 | 0.49605
Sn | 200 | 900 | 7.31 | 59.2199 | 2493.4715 | 22.0 × 10⁻⁶ | 0.228 | 66.8 | 232 | 2602 | 0.7 | 318.9 | 256 | 0.3 | 106.4159 | 4.008e-05 | 35 | 0.22222 | 34.9918 | Group V | 1.544 | 0.78593 | -0.10461 | 0.80276 | -0.095415 | 1.9692 | 0.54044
Sn | 250 | 900 | 7.31 | 59.2199 | 2493.4715 | 22.0 × 10⁻⁶ | 0.228 | 66.8 | 232 | 2602 | 0.7 | 358.4 | 363.76 | 0.3 | 106.4159 | 4.008e-05 | 35 | 0.27778 | 43.7398 | Group V | 1.6409 | 0.78593 | -0.10461 | 1.015 | 0.0064469 | 2.4616 | 0.57759
Sn | 300 | 900 | 7.31 | 59.2199 | 2493.4715 | 22.0 × 10⁻⁶ | 0.228 | 66.8 | 232 | 2602 | 0.7 | 338.1 | 635.49 | 0.3 | 106.4159 | 4.008e-05 | 35 | 0.33333 | 52.4878 | Group VI | 1.7201 | 0.78593 | -0.10461 | 1.8796 | 0.27406 | 2.9539 | 0.60983
Sb | 200 | 200 | 6.697 | 161.7937 | 1585.0854 | 11.0 × 10⁻⁶ | 0.207 | 24.4 | 630 | 1587 | 0.7 | 328.14 | 307.75 | 0.3 | 287.0287 | 1.7601e-05 | 35 | 1 | 45.3298 | Group V | 1.6564 | 0.3977 | -0.40044 | 0.93786 | -0.027861 | 2.4741 | 0.58376
Sb | 200 | 400 | 6.697 | 161.7937 | 1585.0854 | 11.0 × 10⁻⁶ | 0.207 | 24.4 | 630 | 1587 | 0.7 | 230.92 | 205.31 | 0.3 | 287.0287 | 1.7601e-05 | 35 | 0.5 | 32.053 | Group V | 1.5059 | 0.79541 | -0.099411 | 0.8891 | -0.051051 | 1.8048 | 0.5265
Sb | 200 | 600 | 6.697 | 161.7937 | 1585.0854 | 11.0 × 10⁻⁶ | 0.207 | 24.4 | 630 | 1587 | 0.7 | 172.31 | 167.58 | 0.3 | 287.0287 | 1.7601e-05 | 35 | 0.33333 | 26.1712 | Group V | 1.4178 | 1.1931 | 0.07668 | 0.97255 | -0.012088 | 1.5008 | 0.49564
Sb | 200 | 800 | 6.697 | 161.7937 | 1585.0854 | 11.0 × 10⁻⁶ | 0.207 | 24.4 | 630 | 1587 | 0.7 | 177.45 | 107.99 | 0.3 | 287.0287 | 1.7601e-05 | 35 | 0.25 | 22.6649 | Group V | 1.3554 | 1.5908 | 0.20162 | 0.60857 | -0.21569 | 1.3166 | 0.47485
Sb | 200 | 1200 | 6.697 | 161.7937 | 1585.0854 | 11.0 × 10⁻⁶ | 0.207 | 24.4 | 630 | 1587 | 0.7 | 163.53 | 82.36 | 0.3 | 287.0287 | 1.7601e-05 | 35 | 0.16667 | 18.5058 | Group IV | 1.2673 | 2.3862 | 0.37771 | 0.50364 | -0.29788 | 1.0948 | 0.44702
Sb | 200 | 1600 | 6.697 | 161.7937 | 1585.0854 | 11.0 × 10⁻⁶ | 0.207 | 24.4 | 630 | 1587 | 0.7 | 145.88 | 51.04 | 0.3 | 287.0287 | 1.7601e-05 | 35 | 0.125 | 16.0265 | Group IV | 1.2048 | 3.1816 | 0.50265 | 0.34988 | -0.45609 | 0.96047 | 0.42827
Sb | 200 | 2000 | 6.697 | 161.7937 | 1585.0854 | 11.0 × 10⁻⁶ | 0.207 | 24.4 | 630 | 1587 | 0.7 | 111.87 | 47 | 0.3 | 287.0287 | 1.7601e-05 | 35 | 0.1 | 14.3345 | Group IV | 1.1564 | 3.977 | 0.59956 | 0.42013 | -0.37662 | 0.86773 | 0.41427
Sb | 200 | 2400 | 6.697 | 161.7937 | 1585.0854 | 11.0 × 10⁻⁶ | 0.207 | 24.4 | 630 | 1587 | 0.7 | 86 | 30 | 0.3 | 287.0287 | 1.7601e-05 | 35 | 0.083333 | 13.0856 | Group IV | 1.1168 | 4.7724 | 0.67874 | 0.34884 | -0.45738 | 0.79865 | 0.40317
Sb | 350 | 400 | 6.697 | 161.7937 | 1585.0854 | 11.0 × 10⁻⁶ | 0.207 | 24.4 | 630 | 1587 | 0.7 | 366.79 | 2700 | 0.3 | 287.0287 | 1.7601e-05 | 35 | 0.875 | 56.0928 | Group VI | 1.7489 | 0.79541 | -0.099411 | 7.3612 | 0.86695 | 3.1585 | 0.62201
Sb | 350 | 600 | 6.697 | 161.7937 | 1585.0854 | 11.0 × 10⁻⁶ | 0.207 | 24.4 | 630 | 1587 | 0.7 | 240.87 | 1155.89 | 0.3 | 287.0287 | 1.7601e-05 | 35 | 0.58333 | 45.7996 | Group V | 1.6609 | 1.1931 | 0.07668 | 4.7988 | 0.68113 | 2.6263 | 0.58556
Sb | 350 | 800 | 6.697 | 161.7937 | 1585.0854 | 11.0 × 10⁻⁶ | 0.207 | 24.4 | 630 | 1587 | 0.7 | 207.37 | 733.97 | 0.3 | 287.0287 | 1.7601e-05 | 35 | 0.4375 | 39.6636 | Group V | 1.5984 | 1.5908 | 0.20162 | 3.5394 | 0.54893 | 2.3041 | 0.561
Sb | 350 | 1000 | 6.697 | 161.7937 | 1585.0854 | 11.0 × 10⁻⁶ | 0.207 | 24.4 | 630 | 1587 | 0.7 | 261.33 | 578.93 | 0.3 | 287.0287 | 1.7601e-05 | 35 | 0.35 | 35.4762 | Group V | 1.5499 | 1.9885 | 0.29853 | 2.2153 | 0.34544 | 2.0816 | 0.54266
Sb | 350 | 1200 | 6.697 | 161.7937 | 1585.0854 | 11.0 × 10⁻⁶ | 0.207 | 24.4 | 630 | 1587 | 0.7 | 289.71 | 295.65 | 0.3 | 287.0287 | 1.7601e-05 | 35 | 0.29167 | 32.3852 | Group V | 1.5103 | 2.3862 | 0.37771 | 1.0205 | 0.0088144 | 1.9159 | 0.52812
Sb | 350 | 1600 | 6.697 | 161.7937 | 1585.0854 | 11.0 × 10⁻⁶ | 0.207 | 24.4 | 630 | 1587 | 0.7 | 200.53 | 322.27 | 0.3 | 287.0287 | 1.7601e-05 | 35 | 0.21875 | 28.0464 | Group V | 1.4479 | 3.1816 | 0.50265 | 1.6071 | 0.20604 | 1.6808 | 0.50597
Sb | 350 | 2000 | 6.697 | 161.7937 | 1585.0854 | 11.0 × 10⁻⁶ | 0.207 | 24.4 | 630 | 1587 | 0.7 | 218.84 | 208.49 | 0.3 | 287.0287 | 1.7601e-05 | 35 | 0.175 | 25.0855 | Group V | 1.3994 | 3.977 | 0.59956 | 0.95271 | -0.021041 | 1.5185 | 0.48943
Sb | 350 | 2400 | 6.697 | 161.7937 | 1585.0854 | 11.0 × 10⁻⁶ | 0.207 | 24.4 | 630 | 1587 | 0.7 | 190.49 | 163.52 | 0.3 | 287.0287 | 1.7601e-05 | 35 | 0.14583 | 22.8998 | Group V | 1.3598 | 4.7724 | 0.67874 | 0.85842 | -0.066301 | 1.3976 | 0.47631
Sb | 100 | 300 | 6.697 | 161.7937 | 1585.0854 | 11.0 × 10⁻⁶ | 0.207 | 24.4 | 630 | 1587 | 0.7 | 253.14 | 176.33 | 0.3 | 287.0287 | 1.7601e-05 | 35 | 0.33333 | 18.5058 | Group IV | 1.2673 | 0.59655 | -0.22435 | 0.69657 | -0.15703 | 1.0286 | 0.44702
Sb | 150 | 300 | 6.697 | 161.7937 | 1585.0854 | 11.0 × 10⁻⁶ | 0.207 | 24.4 | 630 | 1587 | 0.7 | 224 | 266.23 | 0.3 | 287.0287 | 1.7601e-05 | 35 | 0.5 | 27.7587 | Group V | 1.4434 | 0.59655 | -0.22435 | 1.1885 | 0.075009 | 1.5429 | 0.50442
Sb | 200 | 300 | 6.697 | 161.7937 | 1585.0854 | 11.0 × 10⁻⁶ | 0.207 | 24.4 | 630 | 1587 | 0.7 | 211.57 | 423.83 | 0.3 | 287.0287 | 1.7601e-05 | 35 | 0.66667 | 37.0116 | Group V | 1.5683 | 0.59655 | -0.22435 | 2.0033 | 0.30174 | 2.0573 | 0.54955
Sb | 250 | 300 | 6.697 | 161.7937 | 1585.0854 | 11.0 × 10⁻⁶ | 0.207 | 24.4 | 630 | 1587 | 0.7 | 210 | 434 | 0.3 | 287.0287 | 1.7601e-05 | 35 | 0.83333 | 46.2646 | Group V | 1.6652 | 0.59655 | -0.22435 | 2.0667 | 0.31527 | 2.5716 | 0.58732
Sb | 300 | 300 | 6.697 | 161.7937 | 1585.0854 | 11.0 × 10⁻⁶ | 0.207 | 24.4 | 630 | 1587 | 0.7 | 170 | 445 | 0.3 | 287.0287 | 1.7601e-05 | 35 | 1 | 55.5175 | Group VI | 1.7444 | 0.59655 | -0.22435 | 2.6176 | 0.41791 | 3.0859 | 0.62011
Sb | 100 | 600 | 6.697 | 161.7937 | 1585.0854 | 11.0 × 10⁻⁶ | 0.207 | 24.4 | 630 | 1587 | 0.7 | 122.9 | 34.2 | 0.3 | 287.0287 | 1.7601e-05 | 35 | 0.16667 | 13.0856 | Group IV | 1.1168 | 1.1931 | 0.07668 | 0.27828 | -0.55553 | 0.75038 | 0.40317
Sb | 150 | 600 | 6.697 | 161.7937 | 1585.0854 | 11.0 × 10⁻⁶ | 0.207 | 24.4 | 630 | 1587 | 0.7 | 131.73 | 66.44 | 0.3 | 287.0287 | 1.7601e-05 | 35 | 0.25 | 19.6284 | Group IV | 1.2929 | 1.1931 | 0.07668 | 0.50436 | -0.29726 | 1.1256 | 0.45494
Sb | 200 | 600 | 6.697 | 161.7937 | 1585.0854 | 11.0 × 10⁻⁶ | 0.207 | 24.4 | 630 | 1587 | 0.7 | 151.23 | 60.93 | 0.3 | 287.0287 | 1.7601e-05 | 35 | 0.33333 | 26.1712 | Group V | 1.4178 | 1.1931 | 0.07668 | 0.4029 | -0.39481 | 1.5008 | 0.49564
Sb | 250 | 600 | 6.697 | 161.7937 | 1585.0854 | 11.0 × 10⁻⁶ | 0.207 | 24.4 | 630 | 1587 | 0.7 | 164 | 65 | 0.3 | 287.0287 | 1.7601e-05 | 35 | 0.41667 | 32.714 | Group V | 1.5147 | 1.1931 | 0.07668 | 0.39634 | -0.40193 | 1.8759 | 0.52971
Sb | 300 | 600 | 6.697 | 161.7937 | 1585.0854 | 11.0 × 10⁻⁶ | 0.207 | 24.4 | 630 | 1587 | 0.7 | 170 | 79 | 0.3 | 287.0287 | 1.7601e-05 | 35 | 0.5 | 39.2568 | Group V | 1.5939 | 1.1931 | 0.07668 | 0.46471 | -0.33282 | 2.2511 | 0.55928
Sb | 100 | 900 | 6.697 | 161.7937 | 1585.0854 | 11.0 × 10⁻⁶ | 0.207 | 24.4 | 630 | 1587 | 0.7 | 141 | 45.7 | 0.3 | 287.0287 | 1.7601e-05 | 35 | 0.11111 | 10.6843 | Group IV | 1.0287 | 1.7897 | 0.25277 | 0.32411 | -0.4893 | 0.62396 | 0.37955
Sb | 150 | 900 | 6.697 | 161.7937 | 1585.0854 | 11.0 × 10⁻⁶ | 0.207 | 24.4 | 630 | 1587 | 0.7 | 137 | 50.8 | 0.3 | 287.0287 | 1.7601e-05 | 35 | 0.16667 | 16.0265 | Group IV | 1.2048 | 1.7897 | 0.25277 | 0.3708 | -0.43086 | 0.93593 | 0.42827
Sb | 200 | 900 | 6.697 | 161.7937 | 1585.0854 | 11.0 × 10⁻⁶ | 0.207 | 24.4 | 630 | 1587 | 0.7 | 145.89 | 53.27 | 0.3 | 287.0287 | 1.7601e-05 | 35 | 0.22222 | 21.3687 | Group V | 1.3298 | 1.7897 | 0.25277 | 0.36514 | -0.43754 | 1.2479 | 0.4666
Sb | 250 | 900 | 6.697 | 161.7937 | 1585.0854 | 11.0 × 10⁻⁶ | 0.207 | 24.4 | 630 | 1587 | 0.7 | 165.35 | 57.98 | 0.3 | 287.0287 | 1.7601e-05 | 35 | 0.27778 | 26.7109 | Group V | 1.4267 | 1.7897 | 0.25277 | 0.35065 | -0.45513 | 1.5599 | 0.49867
Sb | 300 | 900 | 6.697 | 161.7937 | 1585.0854 | 11.0 × 10⁻⁶ | 0.207 | 24.4 | 630 | 1587 | 0.7 | 176.21 | 63.92 | 0.3 | 287.0287 | 1.7601e-05 | 35 | 0.33333 | 32.053 | Group V | 1.5059 | 1.7897 | 0.25277 | 0.36275 | -0.44039 | 1.8719 | 0.5265
Pb | 200 | 200 | 11.34 | 23.0212 | 866.3127 | 28.9 × 10⁻⁶ | 0.129 | 35.3 | 327 | 1749 | 0.7 | 607 | 688 | 0.3 | 61.9792 | 2.4131e-05 | 35 | 1 | 105.88 | Group VII | 2.0248 | 0.29009 | -0.53747 | 1.1334 | 0.0544 | 5.6975 | 0.75161
Pb | 200 | 400 | 11.34 | 23.0212 | 866.3127 | 28.9 × 10⁻⁶ | 0.129 | 35.3 | 327 | 1749 | 0.7 | 397 | 494 | 0.3 | 61.9792 | 2.4131e-05 | 35 | 0.5 | 74.8685 | Group VI | 1.8743 | 0.58017 | -0.23644 | 1.2443 | 0.094936 | 4.1563 | 0.67788
Pb | 200 | 600 | 11.34 | 23.0212 | 866.3127 | 28.9 × 10⁻⁶ | 0.129 | 35.3 | 327 | 1749 | 0.7 | 424 | 417 | 0.3 | 61.9792 | 2.4131e-05 | 35 | 0.33333 | 61.1299 | Group VI | 1.7863 | 0.87026 | -0.060353 | 0.98349 | -0.0072298 | 3.456 | 0.63815
Pb | 200 | 800 | 11.34 | 23.0212 | 866.3127 | 28.9 × 10⁻⁶ | 0.129 | 35.3 | 327 | 1749 | 0.7 | 405 | 375 | 0.3 | 61.9792 | 2.4131e-05 | 35 | 0.25 | 52.94 | Group VI | 1.7238 | 1.1603 | 0.064586 | 0.92593 | -0.033424 | 3.032 | 0.61139
Pb | 200 | 1200 | 11.34 | 23.0212 | 866.3127 | 28.9 × 10⁻⁶ | 0.129 | 35.3 | 327 | 1749 | 0.7 | 365 | 308 | 0.3 | 61.9792 | 2.4131e-05 | 35 | 0.16667 | 43.2253 | Group V | 1.6357 | 1.7405 | 0.24068 | 0.84384 | -0.073742 | 2.5212 | 0.57555
Pb | 200 | 1600 | 11.34 | 23.0212 | 866.3127 | 28.9 × 10⁻⁶ | 0.129 | 35.3 | 327 | 1749 | 0.7 | 318 | 280 | 0.3 | 61.9792 | 2.4131e-05 | 35 | 0.125 | 37.4342 | Group V | 1.5733 | 2.3207 | 0.36562 | 0.8805 | -0.055269 | 2.2118 | 0.55141
Pb | 200 | 2000 | 11.34 | 23.0212 | 866.3127 | 28.9 × 10⁻⁶ | 0.129 | 35.3 | 327 | 1749 | 0.7 | 276 | 240 | 0.3 | 61.9792 | 2.4131e-05 | 35 | 0.1 | 33.4822 | Group V | 1.5248 | 2.9009 | 0.46253 | 0.86957 | -0.060698 | 1.9983 | 0.53339
Pb | 200 | 2400 | 11.34 | 23.0212 | 866.3127 | 28.9 × 10⁻⁶ | 0.129 | 35.3 | 327 | 1749 | 0.7 | 184 | 208 | 0.3 | 61.9792 | 2.4131e-05 | 35 | 0.083333 | 30.5649 | Group V | 1.4852 | 3.481 | 0.54171 | 1.1304 | 0.053246 | 1.8392 | 0.5191
Pb | 350 | 400 | 11.34 | 23.0212 | 866.3127 | 28.9 × 10⁻⁶ | 0.129 | 35.3 | 327 | 1749 | 0.7 | 566 | 2085 | 0.3 | 61.9792 | 2.4131e-05 | 35 | 0.875 | 131.0198 | Group VII | 2.1173 | 0.58017 | -0.23644 | 3.6837 | 0.56629 | 7.2735 | 0.80086
Pb | 350 | 600 | 11.34 | 23.0212 | 866.3127 | 28.9 × 10⁻⁶ | 0.129 | 35.3 | 327 | 1749 | 0.7 | 589 | 1569 | 0.3 | 61.9792 | 2.4131e-05 | 35 | 0.58333 | 106.9773 | Group VII | 2.0293 | 0.87026 | -0.060353 | 2.6638 | 0.42551 | 6.0481 | 0.75392
Pb | 350 | 800 | 11.34 | 23.0212 | 866.3127 | 28.9 × 10⁻⁶ | 0.129 | 35.3 | 327 | 1749 | 0.7 | 555 | 1236 | 0.3 | 61.9792 | 2.4131e-05 | 35 | 0.4375 | 92.645 | Group VI | 1.9668 | 1.1603 | 0.064586 | 2.227 | 0.34773 | 5.306 | 0.7223
Pb | 350 | 1000 | 11.34 | 23.0212 | 866.3127 | 28.9 × 10⁻⁶ | 0.129 | 35.3 | 327 | 1749 | 0.7 | 572 | 831 | 0.3 | 61.9792 | 2.4131e-05 | 35 | 0.35 | 82.8642 | Group VI | 1.9184 | 1.4504 | 0.1615 | 1.4528 | 0.1622 | 4.7937 | 0.69869
Pb | 350 | 1200 | 11.34 | 23.0212 | 866.3127 | 28.9 × 10⁻⁶ | 0.129 | 35.3 | 327 | 1749 | 0.7 | 539 | 644 | 0.3 | 61.9792 | 2.4131e-05 | 35 | 0.29167 | 75.6443 | Group VI | 1.8788 | 1.7405 | 0.24068 | 1.1948 | 0.077297 | 4.412 | 0.67997
Pb | 350 | 1600 | 11.34 | 23.0212 | 866.3127 | 28.9 × 10⁻⁶ | 0.129 | 35.3 | 327 | 1749 | 0.7 | 347 | 498 | 0.3 | 61.9792 | 2.4131e-05 | 35 | 0.21875 | 65.5099 | Group VI | 1.8163 | 2.3207 | 0.36562 | 1.4352 | 0.1569 | 3.8707 | 0.65145
Pb | 350 | 2000 | 11.34 | 23.0212 | 866.3127 | 28.9 × 10⁻⁶ | 0.129 | 35.3 | 327 | 1749 | 0.7 | 331 | 415 | 0.3 | 61.9792 | 2.4131e-05 | 35 | 0.175 | 58.5939 | Group VI | 1.7679 | 2.9009 | 0.46253 | 1.2538 | 0.09822 | 3.497 | 0.63015
Pb | 350 | 2400 | 11.34 | 23.0212 | 866.3127 | 28.9 × 10⁻⁶ | 0.129 | 35.3 | 327 | 1749 | 0.7 | 254 | 287 | 0.3 | 61.9792 | 2.4131e-05 | 35 | 0.14583 | 53.4886 | Group VI | 1.7283 | 3.481 | 0.54171 | 1.1299 | 0.053048 | 3.2186 | 0.61327
Pb | 100 | 300 | 11.34 | 23.0212 | 866.3127 | 28.9 × 10⁻⁶ | 0.129 | 35.3 | 327 | 1749 | 0.7 | 447 | 274 | 0.3 | 61.9792 | 2.4131e-05 | 35 | 0.33333 | 43.2253 | Group V | 1.6357 | 0.43513 | -0.36138 | 0.61298 | -0.21256 | 2.3688 | 0.57555
Pb | 150 | 300 | 11.34 | 23.0212 | 866.3127 | 28.9 × 10⁻⁶ | 0.129 | 35.3 | 327 | 1749 | 0.7 | 476 | 359 | 0.3 | 61.9792 | 2.4131e-05 | 35 | 0.5 | 64.838 | Group VI | 1.8118 | 0.43513 | -0.36138 | 0.7542 | -0.12251 | 3.5532 | 0.64945
Pb | 200 | 300 | 11.34 | 23.0212 | 866.3127 | 28.9 × 10⁻⁶ | 0.129 | 35.3 | 327 | 1749 | 0.7 | 523.7 | 400.2 | 0.3 | 61.9792 | 2.4131e-05 | 35 | 0.66667 | 86.4507 | Group VI | 1.9368 | 0.43513 | -0.36138 | 0.76418 | -0.11681 | 4.7376 | 0.70756
Pb | 250 | 300 | 11.34 | 23.0212 | 866.3127 | 28.9 × 10⁻⁶ | 0.129 | 35.3 | 327 | 1749 | 0.7 | 556 | 802 | 0.3 | 61.9792 | 2.4131e-05 | 35 | 0.83333 | 108.0633 | Group VII | 2.0337 | 0.43513 | -0.36138 | 1.4424 | 0.1591 | 5.922 | 0.75619
Pb | 300 | 300 | 11.34 | 23.0212 | 866.3127 | 28.9 × 10⁻⁶ | 0.129 | 35.3 | 327 | 1749 | 0.7 | 581.46 | 1519.24 | 0.3 | 61.9792 | 2.4131e-05 | 35 | 1 | 129.676 | Group VII | 2.1129 | 0.43513 | -0.36138 | 2.6128 | 0.41711 | 7.1064 | 0.7984
Pb | 100 | 600 | 11.34 | 23.0212 | 866.3127 | 28.9 × 10⁻⁶ | 0.129 | 35.3 | 327 | 1749 | 0.7 | 274 | 328.4 | 0.3 | 61.9792 | 2.4131e-05 | 35 | 0.16667 | 30.5649 | Group V | 1.4852 | 0.87026 | -0.060353 | 1.1985 | 0.078653 | 1.728 | 0.5191
Pb | 150 | 600 | 11.34 | 23.0212 | 866.3127 | 28.9 × 10⁻⁶ | 0.129 | 35.3 | 327 | 1749 | 0.7 | 282.94 | 677.11 | 0.3 | 61.9792 | 2.4131e-05 | 35 | 0.25 | 45.8474 | Group V | 1.6613 | 0.87026 | -0.060353 | 2.3931 | 0.37896 | 2.592 | 0.58574
Pb | 200 | 600 | 11.34 | 23.0212 | 866.3127 | 28.9 × 10⁻⁶ | 0.129 | 35.3 | 327 | 1749 | 0.7 | 293.2 | 942.48 | 0.3 | 61.9792 | 2.4131e-05 | 35 | 0.33333 | 61.1299 | Group VI | 1.7863 | 0.87026 | -0.060353 | 3.2145 | 0.50711 | 3.456 | 0.63815
Pb | 250 | 600 | 11.34 | 23.0212 | 866.3127 | 28.9 × 10⁻⁶ | 0.129 | 35.3 | 327 | 1749 | 0.7 | 532.99 | 982.62 | 0.3 | 61.9792 | 2.4131e-05 | 35 | 0.41667 | 76.4123 | Group VI | 1.8832 | 0.87026 | -0.060353 | 1.8436 | 0.26567 | 4.32 | 0.68202
Pb | 300 | 600 | 11.34 | 23.0212 | 866.3127 | 28.9 × 10⁻⁶ | 0.129 | 35.3 | 327 | 1749 | 0.7 | 543 | 1181.38 | 0.3 | 61.9792 | 2.4131e-05 | 35 | 0.5 | 91.6948 | Group VI | 1.9623 | 0.87026 | -0.060353 | 2.1757 | 0.33759 | 5.184 | 0.72008
Pb | 100 | 900 | 11.34 | 23.0212 | 866.3127 | 28.9 × 10⁻⁶ | 0.129 | 35.3 | 327 | 1749 | 0.7 | 216 | 146 | 0.3 | 61.9792 | 2.4131e-05 | 35 | 0.11111 | 24.9562 | Group V | 1.3972 | 1.3054 | 0.11574 | 0.67593 | -0.1701 | 1.4369 | 0.48867
Pb | 150 | 900 | 11.34 | 23.0212 | 866.3127 | 28.9 × 10⁻⁶ | 0.129 | 35.3 | 327 | 1749 | 0.7 | 294 | 258.22 | 0.3 | 61.9792 | 2.4131e-05 | 35 | 0.16667 | 37.4342 | Group V | 1.5733 | 1.3054 | 0.11574 | 0.8783 | -0.056357 | 2.1553 | 0.55141
Pb | 200 | 900 | 11.34 | 23.0212 | 866.3127 | 28.9 × 10⁻⁶ | 0.129 | 35.3 | 327 | 1749 | 0.7 | 356 | 285 | 0.3 | 61.9792 | 2.4131e-05 | 35 | 0.22222 | 49.9123 | Group V | 1.6982 | 1.3054 | 0.11574 | 0.80056 | -0.096605 | 2.8738 | 0.60075
Pb | 250 | 900 | 11.34 | 23.0212 | 866.3127 | 28.9 × 10⁻⁶ | 0.129 | 35.3 | 327 | 1749 | 0.7 | 393.12 | 333.35 | 0.3 | 61.9792 | 2.4131e-05 | 35 | 0.27778 | 62.3904 | Group VI | 1.7951 | 1.3054 | 0.11574 | 0.84796 | -0.071625 | 3.5922 | 0.64205
Pb | 300 | 900 | 11.34 | 23.0212 | 866.3127 | 28.9 × 10⁻⁶ | 0.129 | 35.3 | 327 | 1749 | 0.7 | 563.38 | 350.3 | 0.3 | 61.9792 | 2.4131e-05 | 35 | 0.33333 | 74.8685 | Group VI | 1.8743 | 1.3054 | 0.11574 | 0.62178 | -0.20636 | 4.3106 | 0.67788
Bi | 200 | 200 | 9.78 | 52.158 | 722.5558 | 13.4 × 10⁻⁶ | 0.122 | 7.97 | 271 | 1564 | 0.7 | 246.84 | 363.83 | 0.3 | 82.17 | 6.6797e-06 | 35 | 1 | 176.0059 | Group VII | 2.2455 | 1.0479 | 0.020338 | 1.474 | 0.16848 | 10.0341 | 0.87447
Bi | 200 | 400 | 9.78 | 52.158 | 722.5558 | 13.4 × 10⁻⁶ | 0.122 | 7.97 | 271 | 1564 | 0.7 | 287.63 | 412.89 | 0.3 | 82.17 | 6.6797e-06 | 35 | 0.5 | 124.455 | Group VII | 2.095 | 2.0959 | 0.32137 | 1.4355 | 0.157 | 7.3199 | 0.78869
Bi | 200 | 600 | 9.78 | 52.158 | 722.5558 | 13.4 × 10⁻⁶ | 0.122 | 7.97 | 271 | 1564 | 0.7 | 299.76 | 526.28 | 0.3 | 82.17 | 6.6797e-06 | 35 | 0.33333 | 101.6171 | Group VII | 2.007 | 3.1438 | 0.49746 | 1.7557 | 0.24444 | 6.0866 | 0.74246
Bi | 200 | 800 | 9.78 | 52.158 | 722.5558 | 13.4 × 10⁻⁶ | 0.122 | 7.97 | 271 | 1564 | 0.7 | 384.13 | 570.44 | 0.3 | 82.17 | 6.6797e-06 | 35 | 0.25 | 88.003 | Group VI | 1.9445 | 4.1918 | 0.6224 | 1.485 | 0.17173 | 5.3398 | 0.71132
Bi | 200 | 1200 | 9.78 | 52.158 | 722.5558 | 13.4 × 10⁻⁶ | 0.122 | 7.97 | 271 | 1564 | 0.7 | 410.67 | 752.65 | 0.3 | 82.17 | 6.6797e-06 | 35 | 0.16667 | 71.8541 | Group VI | 1.8565 | 6.2877 | 0.79849 | 1.8327 | 0.2631 | 4.4402 | 0.66963
Bi | 200 | 1600 | 9.78 | 52.158 | 722.5558 | 13.4 × 10⁻⁶ | 0.122 | 7.97 | 271 | 1564 | 0.7 | 364.68 | 1099.56 | 0.3 | 82.17 | 6.6797e-06 | 35 | 0.125 | 62.2275 | Group VI | 1.794 | 8.3836 | 0.92343 | 3.0151 | 0.47931 | 3.8954 | 0.64155
Bi | 350 | 400 | 9.78 | 52.158 | 722.5558 | 13.4 × 10⁻⁶ | 0.122 | 7.97 | 271 | 1564 | 0.7 | 379.27 | 437.33 | 0.3 | 82.17 | 6.6797e-06 | 35 | 0.875 | 217.7962 | Group VIII | 2.3381 | 2.0959 | 0.32137 | 1.1531 | 0.061861 | 12.8097 | 0.93176
Bi | 350 | 600 | 9.78 | 52.158 | 722.5558 | 13.4 × 10⁻⁶ | 0.122 | 7.97 | 271 | 1564 | 0.7 | 336 | 611.22 | 0.3 | 82.17 | 6.6797e-06 | 35 | 0.58333 | 177.8299 | Group VII | 2.25 | 3.1438 | 0.49746 | 1.8191 | 0.25986 | 10.6516 | 0.87716
Bi | 350 | 800 | 9.78 | 52.158 | 722.5558 | 13.4 × 10⁻⁶ | 0.122 | 7.97 | 271 | 1564 | 0.7 | 355.5 | 733.58 | 0.3 | 82.17 | 6.6797e-06 | 35 | 0.4375 | 154.0052 | Group VII | 2.1875 | 4.1918 | 0.6224 | 2.0635 | 0.31461 | 9.3446 | 0.84036
Bi | 350 | 1000 | 9.78 | 52.158 | 722.5558 | 13.4 × 10⁻⁶ | 0.122 | 7.97 | 271 | 1564 | 0.7 | 512.89 | 665.75 | 0.3 | 82.17 | 6.6797e-06 | 35 | 0.35 | 137.7464 | Group VII | 2.1391 | 5.2397 | 0.71931 | 1.298 | 0.11329 | 8.4424 | 0.81289
Bi | 350 | 1200 | 9.78 | 52.158 | 722.5558 | 13.4 × 10⁻⁶ | 0.122 | 7.97 | 271 | 1564 | 0.7 | 514.43 | 1012.21 | 0.3 | 82.17 | 6.6797e-06 | 35 | 0.29167 | 125.7447 | Group VII | 2.0995 | 6.2877 | 0.79849 | 1.9676 | 0.29394 | 7.7703 | 0.79111
Bi | 350 | 1600 | 9.78 | 52.158 | 722.5558 | 13.4 × 10⁻⁶ | 0.122 | 7.97 | 271 | 1564 | 0.7 | 541.1 | 1062.91 | 0.3 | 82.17 | 6.6797e-06 | 35 | 0.21875 | 108.8981 | Group VII | 2.037 | 8.3836 | 0.92343 | 1.9644 | 0.29322 | 6.8169 | 0.75793
Bi | 350 | 2000 | 9.78 | 52.158 | 722.5558 | 13.4 × 10⁻⁶ | 0.122 | 7.97 | 271 | 1564 | 0.7 | 545 | 1467.26 | 0.3 | 82.17 | 6.6797e-06 | 35 | 0.175 | 97.4014 | Group VI | 1.9886 | 10.4794 | 1.0203 | 2.6922 | 0.43011 | 6.1587 | 0.73315
Bi | 350 | 2400 | 9.78 | 52.158 | 722.5558 | 13.4 × 10⁻⁶ | 0.122 | 7.97 | 271 | 1564 | 0.7 | 501.22 | 1927 | 0.3 | 82.17 | 6.6797e-06 | 35 | 0.14583 | 88.9149 | Group VI | 1.949 | 12.5753 | 1.0995 | 3.8446 | 0.58485 | 5.6684 | 0.71351
Bi | 100 | 300 | 9.78 | 52.158 | 722.5558 | 13.4 × 10⁻⁶ | 0.122 | 7.97 | 271 | 1564 | 0.7 | 469.67 | 363.24 | 0.3 | 82.17 | 6.6797e-06 | 35 | 0.33333 | 71.8541 | Group VI | 1.8565 | 1.5719 | 0.19643 | 0.77339 | -0.1116 | 4.1718 | 0.66963
Bi | 150 | 300 | 9.78 | 52.158 | 722.5558 | 13.4 × 10⁻⁶ | 0.122 | 7.97 | 271 | 1564 | 0.7 | 476 | 1075.19 | 0.3 | 82.17 | 6.6797e-06 | 35 | 0.5 | 107.7812 | Group VII | 2.0325 | 1.5719 | 0.19643 | 2.2588 | 0.35388 | 6.2577 | 0.7556
Bi | 200 | 300 | 9.78 | 52.158 | 722.5558 | 13.4 × 10⁻⁶ | 0.122 | 7.97 | 271 | 1564 | 0.7 | 374.79 | 1318.93 | 0.3 | 82.17 | 6.6797e-06 | 35 | 0.66667 | 143.7082 | Group VII | 2.1575 | 1.5719 | 0.19643 | 3.5191 | 0.54643 | 8.3436 | 0.82322
Bi | 100 | 600 | 9.78 | 52.158 | 722.5558 | 13.4 × 10⁻⁶ | 0.122 | 7.97 | 271 | 1564 | 0.7 | 304.54 | 185.2 | 0.3 | 82.17 | 6.6797e-06 | 35 | 0.16667 | 50.8085 | Group VI | 1.7059 | 3.1438 | 0.49746 | 0.60813 | -0.216 | 3.0433 | 0.60395
Bi | 150 | 600 | 9.78 | 52.158 | 722.5558 | 13.4 × 10⁻⁶ | 0.122 | 7.97 | 271 | 1564 | 0.7 | 286.98 | 1081.59 | 0.3 | 82.17 | 6.6797e-06 | 35 | 0.25 | 76.2128 | Group VI | 1.882 | 3.1438 | 0.49746 | 3.7689 | 0.57621 | 4.565 | 0.68148
Bi | 200 | 600 | 9.78 | 52.158 | 722.5558 | 13.4 × 10⁻⁶ | 0.122 | 7.97 | 271 | 1564 | 0.7 | 396.37 | 1222.94 | 0.3 | 82.17 | 6.6797e-06 | 35 | 0.33333 | 101.6171 | Group VII | 2.007 | 3.1438 | 0.49746 | 3.0853 | 0.4893 | 6.0866 | 0.74246
Bi | 250 | 600 | 9.78 | 52.158 | 722.5558 | 13.4 × 10⁻⁶ | 0.122 | 7.97 | 271 | 1564 | 0.7 | 338.51 | 1645.22 | 0.3 | 82.17 | 6.6797e-06 | 35 | 0.41667 | 127.0213 | Group VII | 2.1039 | 3.1438 | 0.49746 | 4.8602 | 0.68665 | 7.6083 | 0.7935
Bi | 300 | 600 | 9.78 | 52.158 | 722.5558 | 13.4 × 10⁻⁶ | 0.122 | 7.97 | 271 | 1564 | 0.7 | 518.56 | 1692.52 | 0.3 | 82.17 | 6.6797e-06 | 35 | 0.5 | 152.4256 | Group VII | 2.1831 | 3.1438 | 0.49746 | 3.2639 | 0.51373 | 9.1299 | 0.83779
Bi | 100 | 900 | 9.78 | 52.158 | 722.5558 | 13.4 × 10⁻⁶ | 0.122 | 7.97 | 271 | 1564 | 0.7 | 264 | 507 | 0.3 | 82.17 | 6.6797e-06 | 35 | 0.11111 | 41.485 | Group V | 1.6179 | 4.7158 | 0.67355 | 1.9205 | 0.2834 | 2.5306 | 0.56855
Bi | 150 | 900 | 9.78 | 52.158 | 722.5558 | 13.4 × 10⁻⁶ | 0.122 | 7.97 | 271 | 1564 | 0.7 | 322.93 | 838 | 0.3 | 82.17 | 6.6797e-06 | 35 | 0.16667 | 62.2275 | Group VI | 1.794 | 4.7158 | 0.67355 | 2.595 | 0.41414 | 3.7959 | 0.64155
Bi | 200 | 900 | 9.78 | 52.158 | 722.5558 | 13.4 × 10⁻⁶ | 0.122 | 7.97 | 271 | 1564 | 0.7 | 359.6 | 722 | 0.3 | 82.17 | 6.6797e-06 | 35 | 0.22222 | 82.97 | Group VI | 1.9189 | 4.7158 | 0.67355 | 2.0078 | 0.30272 | 5.0611 | 0.69895
Bi | 250 | 900 | 9.78 | 52.158 | 722.5558 | 13.4 × 10⁻⁶ | 0.122 | 7.97 | 271 | 1564 | 0.7 | 360.38 | 1193 | 0.3 | 82.17 | 6.6797e-06 | 35 | 0.27778 | 103.7125 | Group VII | 2.0158 | 4.7158 | 0.67355 | 3.3104 | 0.51988 | 6.3264 | 0.74699
Bi | 300 | 900 | 9.78 | 52.158 | 722.5558 | 13.4 × 10⁻⁶ | 0.122 | 7.97 | 271 | 1564 | 0.7 | 364.45 | 1233 | 0.3 | 82.17 | 6.6797e-06 | 35 | 0.33333 | 124.455 | Group VII | 2.095 | 4.7158 | 0.67355 | 3.3832 | 0.52933 | 7.5917 | 0.78869
Nb | 200 | 200 | 8.57 | 322.9057 | 7319.1967 | 7.3 × 10⁻⁶ | 0.265 | 53.7 | 2477 | 4744 | 0.65 | 245.22 | 178.43 | 0.35 | 972.6857 | 2.3645e-05 | 35 | 1 | 10.5215 | Group IV | 1.0221 | 0.29604 | -0.52865 | 0.72763 | -0.13809 | 0.56669 | 0.37781
Nb | 200 | 400 | 8.57 | 322.9057 | 7319.1967 | 7.3 × 10⁻⁶ | 0.265 | 53.7 | 2477 | 4744 | 0.65 | 210.52 | 113.7 | 0.35 | 972.6857 | 2.3645e-05 | 35 | 0.5 | 7.4398 | Group III | 0.87156 | 0.59208 | -0.22762 | 0.54009 | -0.26753 | 0.4134 | 0.34075
Nb | 200 | 600 | 8.57 | 322.9057 | 7319.1967 | 7.3 × 10⁻⁶ | 0.265 | 53.7 | 2477 | 4744 | 0.65 | 111.79 | 32.67 | 0.35 | 972.6857 | 2.3645e-05 | 35 | 0.33333 | 6.0746 | Group III | 0.78352 | 0.88812 | -0.051528 | 0.29224 | -0.53425 | 0.34375 | 0.32078
Nb | 200 | 800 | 8.57 | 322.9057 | 7319.1967 | 7.3 × 10⁻⁶ | 0.265 | 53.7 | 2477 | 4744 | 0.65 | 111.55 | 28.2 | 0.35 | 972.6857 | 2.3645e-05 | 35 | 0.25 | 5.2608 | Group III | 0.72105 | 1.1842 | 0.07341 | 0.2528 | -0.59722 | 0.30157 | 0.30733
Nb | 200 | 1200 | 8.57 | 322.9057 | 7319.1967 | 7.3 × 10⁻⁶ | 0.265 | 53.7 | 2477 | 4744 | 0.65 | 73.68 | 17.91 | 0.35 | 972.6857 | 2.3645e-05 | 35 | 0.16667 | 4.2954 | Group II | 0.633 | 1.7762 | 0.2495 | 0.24308 | -0.61425 | 0.25076 | 0.28932
Nb | 200 | 1600 | 8.57 | 322.9057 | 7319.1967 | 7.3 × 10⁻⁶ | 0.265 | 53.7 | 2477 | 4744 | 0.65 | 75.05 | 16.66 | 0.35 | 972.6857 | 2.3645e-05 | 35 | 0.125 | 3.7199 | Group II | 0.57053 | 2.3683 | 0.37444 | 0.22199 | -0.65368 | 0.21999 | 0.27718
Nb | 200 | 2000 | 8.57 | 322.9057 | 7319.1967 | 7.3 × 10⁻⁶ | 0.265 | 53.7 | 2477 | 4744 | 0.65 | 55.43 | 10.2 | 0.35 | 972.6857 | 2.3645e-05 | 35 | 0.1 | 3.3272 | Group II | 0.52208 | 2.9604 | 0.47135 | 0.18402 | -0.73514 | 0.19875 | 0.26812
Nb | 200 | 2400 | 8.57 | 322.9057 | 7319.1967 | 7.3 × 10⁻⁶ | 0.265 | 53.7 | 2477 | 4744 | 0.65 | 41.5 | 7.12 | 0.35 | 972.6857 | 2.3645e-05 | 35 | 0.083333 | 3.0373 | Group II | 0.48249 | 3.5525 | 0.55053 | 0.17157 | -0.76557 | 0.18293 | 0.26094
Nb | 350 | 400 | 8.57 | 322.9057 | 7319.1967 | 7.3 × 10⁻⁶ | 0.265 | 53.7 | 2477 | 4744 | 0.65 | 293.56 | 178.25 | 0.35 | 972.6857 | 2.3645e-05 | 35 | 0.875 | 13.0197 | Group IV | 1.1146 | 0.59208 | -0.22762 | 0.6072 | -0.21667 | 0.72344 | 0.40257
Nb | 350 | 600 | 8.57 | 322.9057 | 7319.1967 | 7.3 × 10⁻⁶ | 0.265 | 53.7 | 2477 | 4744 | 0.65 | 211.12 | 103.84 | 0.35 | 972.6857 | 2.3645e-05 | 35 | 0.58333 | 10.6306 | Group IV | 1.0266 | 0.88812 | -0.051528 | 0.49185 | -0.30816 | 0.60156 | 0.37898
Nb | 350 | 800 | 8.57 | 322.9057 | 7319.1967 | 7.3 × 10⁻⁶ | 0.265 | 53.7 | 2477 | 4744 | 0.65 | 150.31 | 71.41 | 0.35 | 972.6857 | 2.3645e-05 | 35 | 0.4375 | 9.2063 | Group III | 0.96409 | 1.1842 | 0.07341 | 0.47508 | -0.32323 | 0.52775 | 0.36308
Nb | 350 | 1000 | 8.57 | 322.9057 | 7319.1967 | 7.3 × 10⁻⁶ | 0.265 | 53.7 | 2477 | 4744 | 0.65 | 78.5 | 24.45 | 0.35 | 972.6857 | 2.3645e-05 | 35 | 0.35 | 8.2344 | Group III | 0.91563 | 1.4802 | 0.17032 | 0.31146 | -0.50659 | 0.47679 | 0.35121
Nb | 350 | 1200 | 8.57 | 322.9057 | 7319.1967 | 7.3 × 10⁻⁶ | 0.265 | 53.7 | 2477 | 4744 | 0.65 | 48.45 | 10.78 | 0.35 | 972.6857 | 2.3645e-05 | 35 | 0.29167 | 7.5169 | Group III | 0.87604 | 1.7762 | 0.2495 | 0.2225 | -0.65268 | 0.43883 | 0.3418
Nb | 350 | 1600 | 8.57 | 322.9057 | 7319.1967 | 7.3 × 10⁻⁶ | 0.265 | 53.7 | 2477 | 4744 | 0.65 | 52.28 | 12.36 | 0.35 | 972.6857 | 2.3645e-05 | 35 | 0.21875 | 6.5099 | Group III | 0.81357 | 2.3683 | 0.37444 | 0.23642 | -0.62632 | 0.38499 | 0.32746
Nb | 350 | 2000 | 8.57 | 322.9057 | 7319.1967 | 7.3 × 10⁻⁶ | 0.265 | 53.7 | 2477 | 4744 | 0.65 | 48.95 | 5 | 0.35 | 972.6857 | 2.3645e-05 | 35 | 0.175 | 5.8226 | Group III | 0.76512 | 2.9604 | 0.47135 | 0.10215 | -0.99078 | 0.34782 | 0.31676
Nb | 350 | 2400 | 8.57 | 322.9057 | 7319.1967 | 7.3 × 10⁻⁶ | 0.265 | 53.7 | 2477 | 4744 | 0.65 | 31.67 | 4.69 | 0.35 | 972.6857 | 2.3645e-05 | 35 | 0.14583 | 5.3153 | Group III | 0.72553 | 3.5525 | 0.55053 | 0.14809 | -0.82948 | 0.32013 | 0.30827
Nb | 100 | 300 | 8.57 | 322.9057 | 7319.1967 | 7.3 × 10⁻⁶ | 0.265 | 53.7 | 2477 | 4744 | 0.65 | 123.74 | 58 | 0.35 | 972.6857 | 2.3645e-05 | 35 | 0.33333 | 4.2954 | Group II | 0.633 | 0.44406 | -0.35256 | 0.46872 | -0.32908 | 0.23561 | 0.28932
Nb | 150 | 300 | 8.57 | 322.9057 | 7319.1967 | 7.3 × 10⁻⁶ | 0.265 | 53.7 | 2477 | 4744 | 0.65 | 278 | 90.35 | 0.35 | 972.6857 | 2.3645e-05 | 35 | 0.5 | 6.4431 | Group III | 0.80909 | 0.44406 | -0.35256 | 0.325 | -0.48812 | 0.35341 | 0.32646
Nb | 200 | 300 | 8.57 | 322.9057 | 7319.1967 | 7.3 × 10⁻⁶ | 0.265 | 53.7 | 2477 | 4744 | 0.65 | 300.7 | 139.1 | 0.35 | 972.6857 | 2.3645e-05 | 35 | 0.66667 | 8.5908 | Group III | 0.93403 | 0.44406 | -0.35256 | 0.46259 | -0.33481 | 0.47121 | 0.35567
Nb | 250 | 300 | 8.57 | 322.9057 | 7319.1967 | 7.3 × 10⁻⁶ | 0.265 | 53.7 | 2477 | 4744 | 0.65 | 352 | 174.9 | 0.35 | 972.6857 | 2.3645e-05 | 35 | 0.83333 | 10.7385 | Group IV | 1.0309 | 0.44406 | -0.35256 | 0.49688 | -0.30375 | 0.58902 | 0.38012
Nb | 300 | 300 | 8.57 | 322.9057 | 7319.1967 | 7.3 × 10⁻⁶ | 0.265 | 53.7 | 2477 | 4744 | 0.65 | 370.59 | 209 | 0.35 | 972.6857 | 2.3645e-05 | 35 | 1 | 12.8862 | Group IV | 1.1101 | 0.44406 | -0.35256 | 0.56397 | -0.24875 | 0.70682 | 0.40133
Nb | 100 | 600 | 8.57 | 322.9057 | 7319.1967 | 7.3 × 10⁻⁶ | 0.265 | 53.7 | 2477 | 4744 | 0.65 | 184.42 | 94.48 | 0.35 | 972.6857 | 2.3645e-05 | 35 | 0.16667 | 3.0373 | Group II | 0.48249 | 0.88812 | -0.051528 | 0.51231 | -0.29047 | 0.17187 | 0.26094
Nb | 150 | 600 | 8.57 | 322.9057 | 7319.1967 | 7.3 × 10⁻⁶ | 0.265 | 53.7 | 2477 | 4744 | 0.65 | 249.72 | 125.79 | 0.35 | 972.6857 | 2.3645e-05 | 35 | 0.25 | 4.556 | Group II | 0.65858 | 0.88812 | -0.051528 | 0.50372 | -0.29781 | 0.25781 | 0.29444
Nb | 200 | 600 | 8.57 | 322.9057 | 7319.1967 | 7.3 × 10⁻⁶ | 0.265 | 53.7 | 2477 | 4744 | 0.65 | 301 | 144.47 | 0.35 | 972.6857 | 2.3645e-05 | 35 | 0.33333 | 6.0746 | Group III | 0.78352 | 0.88812 | -0.051528 | 0.47997 | -0.31879 | 0.34375 | 0.32078
Nb | 250 | 600 | 8.57 | 322.9057 | 7319.1967 | 7.3 × 10⁻⁶ | 0.265 | 53.7 | 2477 | 4744 | 0.65 | 341.7 | 159 | 0.35 | 972.6857 | 2.3645e-05 | 35 | 0.41667 | 7.5933 | Group III | 0.88043 | 0.88812 | -0.051528 | 0.46532 | -0.33225 | 0.42968 | 0.34283
Nb | 300 | 600 | 8.57 | 322.9057 | 7319.1967 | 7.3 × 10⁻⁶ | 0.265 | 53.7 | 2477 | 4744 | 0.65 | 385.77 | 191.6 | 0.35 | 972.6857 | 2.3645e-05 | 35 | 0.5 | 9.1119 | Group III | 0.95961 | 0.88812 | -0.051528 | 0.49667 | -0.30393 | 0.51562 | 0.36197
Nb | 100 | 900 | 8.57 | 322.9057 | 7319.1967 | 7.3 × 10⁻⁶ | 0.265 | 53.7 | 2477 | 4744 | 0.65 | 237.53 | 119.32 | 0.35 | 972.6857 | 2.3645e-05 | 35 | 0.11111 | 2.4799 | Group I | 0.39444 | 1.3322 | 0.12456 | 0.50234 | -0.29901 | 0.14292 | 0.24564
Nb | 150 | 900 | 8.57 | 322.9057 | 7319.1967 | 7.3 × 10⁻⁶ | 0.265 | 53.7 | 2477 | 4744 | 0.65 | 432 | 202.59 | 0.35 | 972.6857 | 2.3645e-05 | 35 | 0.16667 | 3.7199 | Group II | 0.57053 | 1.3322 | 0.12456 | 0.46896 | -0.32887 | 0.21437 | 0.27718
Nb | 200 | 900 | 8.57 | 322.9057 | 7319.1967 | 7.3 × 10⁻⁶ | 0.265 | 53.7 | 2477 | 4744 | 0.65 | 363.34 | 215.56 | 0.35 | 972.6857 | 2.3645e-05 | 35 | 0.22222 | 4.9599 | Group II | 0.69547 | 1.3322 | 0.12456 | 0.59327 | -0.22675 | 0.28583 | 0.30198
Nb | 250 | 900 | 8.57 | 322.9057 | 7319.1967 | 7.3 × 10⁻⁶ | 0.265 | 53.7 | 2477 | 4744 | 0.65 | 360.57 | 231 | 0.35 | 972.6857 | 2.3645e-05 | 35 | 0.27778 | 6.1999 | Group III | 0.79238 | 1.3322 | 0.12456 | 0.64065 | -0.19338 | 0.35729 | 0.32274
Nb | 300 | 900 | 8.57 | 322.9057 | 7319.1967 | 7.3 × 10⁻⁶ | 0.265 | 53.7 | 2477 | 4744 | 0.65 | 548 | 159 | 0.35 | 972.6857 | 2.3645e-05 | 35 | 0.33333 | 7.4398 | Group III | 0.87156 | 1.3322 | 0.12456 | 0.29015 | -0.53738 | 0.42875 | 0.34075
Mo | 200 | 200 | 10.28 | 375.1954 | 6253.2569 | 4.8 × 10⁻⁶ | 0.251 | 138 | 2623 | 4639 | 0.7 | 154.2 | 86.19 | 0.3 | 1027.2934 | 5.3483e-05 | 35 | 1 | 4.7333 | Group II | 0.67517 | 0.13088 | -0.88311 | 0.55895 | -0.25263 | 0.24575 | 0.2978
Mo | 200 | 400 | 10.28 | 375.1954 | 6253.2569 | 4.8 × 10⁻⁶ | 0.251 | 138 | 2623 | 4639 | 0.7 | 100.11 | 52.49 | 0.3 | 1027.2934 | 5.3483e-05 | 35 | 0.5 | 3.347 | Group II | 0.52465 | 0.26177 | -0.58208 | 0.52432 | -0.2804 | 0.17927 | 0.26859
Mo | 200 | 600 | 10.28 | 375.1954 | 6253.2569 | 4.8 × 10⁻⁶ | 0.251 | 138 | 2623 | 4639 | 0.7 | 82.56 | 44.47 | 0.3 | 1027.2934 | 5.3483e-05 | 35 | 0.33333 | 2.7328 | Group I | 0.4366 | 0.39265 | -0.40599 | 0.53864 | -0.2687 | 0.14907 | 0.25285
Mo | 200 | 800 | 10.28 | 375.1954 | 6253.2569 | 4.8 × 10⁻⁶ | 0.251 | 138 | 2623 | 4639 | 0.7 | 53 | 27.23 | 0.3 | 1027.2934 | 5.3483e-05 | 35 | 0.25 | 2.3667 | Group I | 0.37414 | 0.52354 | -0.28105 | 0.51377 | -0.28923 | 0.13078 | 0.24225
Mo | 200 | 1200 | 10.28 | 375.1954 | 6253.2569 | 4.8 × 10⁻⁶ | 0.251 | 138 | 2623 | 4639 | 0.7 | 52.61 | 18.81 | 0.3 | 1027.2934 | 5.3483e-05 | 35 | 0.16667 | 1.9324 | Group I | 0.28609 | 0.7853 | -0.10496 | 0.35754 | -0.44668 | 0.10874 | 0.22805
Mo | 200 | 1600 | 10.28 | 375.1954 | 6253.2569 | 4.8 × 10⁻⁶ | 0.251 | 138 | 2623 | 4639 | 0.7 | 45.51 | 15.42 | 0.3 | 1027.2934 | 5.3483e-05 | 35 | 0.125 | 1.6735 | Group I | 0.22362 | 1.0471 | 0.019976 | 0.33883 | -0.47002 | 0.095402 | 0.21848
Mo | 200 | 2000 | 10.28 | 375.1954 | 6253.2569 | 4.8 × 10⁻⁶ | 0.251 | 138 | 2623 | 4639 | 0.7 | 39.76 | 13.05 | 0.3 | 1027.2934 | 5.3483e-05 | 35 | 0.1 | 1.4968 | Group I | 0.17517 | 1.3088 | 0.11689 | 0.32822 | -0.48384 | 0.086191 | 0.21134
Mo | 200 | 2400 | 10.28 | 375.1954 | 6253.2569 | 4.8 × 10⁻⁶ | 0.251 | 138 | 2623 | 4639 | 0.7 | 22.25 | 12 | 0.3 | 1027.2934 | 5.3483e-05 | 35 | 0.083333 | 1.3664 | Group I | 0.13557 | 1.5706 | 0.19607 | 0.53933 | -0.26815 | 0.079329 | 0.20568
Mo | 350 | 400 | 10.28 | 375.1954 | 6253.2569 | 4.8 × 10⁻⁶ | 0.251 | 138 | 2623 | 4639 | 0.7 | 128.9 | 70.47 | 0.3 | 1027.2934 | 5.3483e-05 | 35 | 0.875 | 5.8572 | Group III | 0.76769 | 0.26177 | -0.58208 | 0.5467 | -0.26225 | 0.31373 | 0.31732
Mo | 350 | 600 | 10.28 | 375.1954 | 6253.2569 | 4.8 × 10⁻⁶ | 0.251 | 138 | 2623 | 4639 | 0.7 | 112.47 | 56.95 | 0.3 | 1027.2934 | 5.3483e-05 | 35 | 0.58333 | 4.7824 | Group II | 0.67964 | 0.39265 | -0.40599 | 0.50636 | -0.29554 | 0.26087 | 0.29872
Mo | 350 | 800 | 10.28 | 375.1954 | 6253.2569 | 4.8 × 10⁻⁶ | 0.251 | 138 | 2623 | 4639 | 0.7 | 96.67 | 49.37 | 0.3 | 1027.2934 | 5.3483e-05 | 35 | 0.4375 | 4.1417 | Group II | 0.61717 | 0.52354 | -0.28105 | 0.51071 | -0.29183 | 0.22886 | 0.28619
Mo | 350 | 1000 | 10.28 | 375.1954 | 6253.2569 | 4.8 × 10⁻⁶ | 0.251 | 138 | 2623 | 4639 | 0.7 | 81 | 33.1 | 0.3 | 1027.2934 | 5.3483e-05 | 35 | 0.35 | 3.7044 | Group II | 0.56872 | 0.65442 | -0.18414 | 0.40864 | -0.38866 | 0.20676 | 0.27684
Mo | 350 | 1200 | 10.28 | 375.1954 | 6253.2569 | 4.8 × 10⁻⁶ | 0.251 | 138 | 2623 | 4639 | 0.7 | 58.26 | 25.08 | 0.3 | 1027.2934 | 5.3483e-05 | 35 | 0.29167 | 3.3816 | Group II | 0.52913 | 0.7853 | -0.10496 | 0.43048 | -0.36604 | 0.1903 | 0.26942
Mo | 350 | 1600 | 10.28 | 375.1954 | 6253.2569 | 4.8 × 10⁻⁶ | 0.251 | 138 | 2623 | 4639 | 0.7 | 52.6 | 22.75 | 0.3 | 1027.2934 | 5.3483e-05 | 35 | 0.21875 | 2.9286 | Group I | 0.46666 | 1.0471 | 0.019976 | 0.43251 | -0.364 | 0.16695 | 0.25812
Mo | 350 | 2000 | 10.28 | 375.1954 | 6253.2569 | 4.8 × 10⁻⁶ | 0.251 | 138 | 2623 | 4639 | 0.7 | 48.71 | 21 | 0.3 | 1027.2934 | 5.3483e-05 | 35 | 0.175 | 2.6194 | Group I | 0.4182 | 1.3088 | 0.11689 | 0.43112 | -0.3654 | 0.15083 | 0.24968
Mo | 350 | 2400 | 10.28 | 375.1954 | 6253.2569 | 4.8 × 10⁻⁶ | 0.251 | 138 | 2623 | 4639 | 0.7 | 44.18 | 14.6 | 0.3 | 1027.2934 | 5.3483e-05 | 35 | 0.14583 | 2.3912 | Group I | 0.37861 | 1.5706 | 0.19607 | 0.33047 | -0.48087 | 0.13883 | 0.24299
Mo | 100 | 300 | 10.28 | 375.1954 | 6253.2569 | 4.8 × 10⁻⁶ | 0.251 | 138 | 2623 | 4639 | 0.7 | 152.52 | 87.29 | 0.3 | 1027.2934 | 5.3483e-05 | 35 | 0.33333 | 1.9324 | Group I | 0.28609 | 0.19633 | -0.70702 | 0.57232 | -0.24236 | 0.10217 | 0.22805
Mo | 150 | 300 | 10.28 | 375.1954 | 6253.2569 | 4.8 × 10⁻⁶ | 0.251 | 138 | 2623 | 4639 | 0.7 | 163.27 | 85.24 | 0.3 | 1027.2934 | 5.3483e-05 | 35 | 0.5 | 2.8986 | Group I | 0.46218 | 0.19633 | -0.70702 | 0.52208 | -0.28226 | 0.15326 | 0.25733
Mo | 200 | 300 | 10.28 | 375.1954 | 6253.2569 | 4.8 × 10⁻⁶ | 0.251 | 138 | 2623 | 4639 | 0.7 | 267.75 | 134.81 | 0.3 | 1027.2934 | 5.3483e-05 | 35 | 0.66667 | 3.8647 | Group II | 0.58712 | 0.19633 | -0.70702 | 0.50349 | -0.29801 | 0.20434 | 0.28035
Mo | 250 | 300 | 10.28 | 375.1954 | 6253.2569 | 4.8 × 10⁻⁶ | 0.251 | 138 | 2623 | 4639 | 0.7 | 239.69 | 119.48 | 0.3 | 1027.2934 | 5.3483e-05 | 35 | 0.83333 | 4.8309 | Group II | 0.68403 | 0.19633 | -0.70702 | 0.49848 | -0.30235 | 0.25543 | 0.29962
Mo | 300 | 300 | 10.28 | 375.1954 | 6253.2569 | 4.8 × 10⁻⁶ | 0.251 | 138 | 2623 | 4639 | 0.7 | 257 | 130.5 | 0.3 | 1027.2934 | 5.3483e-05 | 35 | 1 | 5.7971 | Group III | 0.76321 | 0.19633 | -0.70702 | 0.50778 | -0.29432 | 0.30652 | 0.31634
Mo | 100 | 600 | 10.28 | 375.1954 | 6253.2569 | 4.8 × 10⁻⁶ | 0.251 | 138 | 2623 | 4639 | 0.7 | 130.91 | 21 | 0.3 | 1027.2934 | 5.3483e-05 | 35 | 0.16667 | 1.3664 | Group I | 0.13557 | 0.39265 | -0.40599 | 0.16042 | -0.79475 | 0.074534 | 0.20568
Mo | 150 | 600 | 10.28 | 375.1954 | 6253.2569 | 4.8 × 10⁻⁶ | 0.251 | 138 | 2623 | 4639 | 0.7 | 111.87 | 28 | 0.3 | 1027.2934 | 5.3483e-05 | 35 | 0.25 | 2.0496 | Group I | 0.31167 | 0.39265 | -0.40599 | 0.25029 | -0.60156 | 0.1118 | 0.23208
Mo | 200 | 600 | 10.28 | 375.1954 | 6253.2569 | 4.8 × 10⁻⁶ | 0.251 | 138 | 2623 | 4639 | 0.7 | 122 | 32.99 | 0.3 | 1027.2934 | 5.3483e-05 | 35 | 0.33333 | 2.7328 | Group I | 0.4366 | 0.39265 | -0.40599 | 0.27041 | -0.56798 | 0.14907 | 0.25285
Mo | 250 | 600 | 10.28 | 375.1954 | 6253.2569 | 4.8 × 10⁻⁶ | 0.251 | 138 | 2623 | 4639 | 0.7 | 139 | 49.2 | 0.3 | 1027.2934 | 5.3483e-05 | 35 | 0.41667 | 3.416 | Group II | 0.53351 | 0.39265 | -0.40599 | 0.35396 | -0.45105 | 0.18634 | 0.27023
Mo | 300 | 600 | 10.28 | 375.1954 | 6253.2569 | 4.8 × 10⁻⁶ | 0.251 | 138 | 2623 | 4639 | 0.7 | 156.9 | 73.75 | 0.3 | 1027.2934 | 5.3483e-05 | 35 | 0.5 | 4.0992 | Group II | 0.6127 | 0.39265 | -0.40599 | 0.47004 | -0.32786 | 0.2236 | 0.28531
Mo | 100 | 900 | 10.28 | 375.1954 | 6253.2569 | 4.8 × 10⁻⁶ | 0.251 | 138 | 2623 | 4639 | 0.7 | 155.92 | 63.5 | 0.3 | 1027.2934 | 5.3483e-05 | 35 | 0.11111 | 1.1157 | Group I | 0.047529 | 0.58898 | -0.2299 | 0.40726 | -0.39013 | 0.061977 | 0.19362
Mo | 150 | 900 | 10.28 | 375.1954 | 6253.2569 | 4.8 × 10⁻⁶ | 0.251 | 138 | 2623 | 4639 | 0.7 | 144.4 | 96.54 | 0.3 | 1027.2934 | 5.3483e-05 | 35 | 0.16667 | 1.6735 | Group I | 0.22362 | 0.58898 | -0.2299 | 0.66856 | -0.17486 | 0.092965 | 0.21848
Mo | 200 | 900 | 10.28 | 375.1954 | 6253.2569 | 4.8 × 10⁻⁶ | 0.251 | 138 | 2623 | 4639 | 0.7 | 165 | 112 | 0.3 | 1027.2934 | 5.3483e-05 | 35 | 0.22222 | 2.2313 | Group I | 0.34856 | 0.58898 | -0.2299 | 0.67879 | -0.16827 | 0.12395 | 0.23803
Mo | 250 | 900 | 10.28 | 375.1954 | 6253.2569 | 4.8 × 10⁻⁶ | 0.251 | 138 | 2623 | 4639 | 0.7 | 182 | 131 | 0.3 | 1027.2934 | 5.3483e-05 | 35 | 0.27778 | 2.7891 | Group I | 0.44547 | 0.58898 | -0.2299 | 0.71978 | -0.1428 | 0.15494 | 0.25439
Mo | 300 | 900 | 10.28 | 375.1954 | 6253.2569 | 4.8 × 10⁻⁶ | 0.251 | 138 | 2623 | 4639 | 0.7 | 198 | 148 | 0.3 | 1027.2934 | 5.3483e-05 | 35 | 0.33333 | 3.347 | Group II | 0.52465 | 0.58898 | -0.2299 | 0.74747 | -0.1264 | 0.18593 | 0.26859
Ta | 200 | 200 | 16.69 | 202.2682 | 4049.7849 | 6.3 × 10⁻⁶ | 0.14 | 57 | 3017 | 5458 | 0.7 | 191 | 35 | 0.3 | 621.1482 | 2.4394e-05 | 35 | 1 | 7.1394 | Group III | 0.85366 | 0.28695 | -0.54219 | 0.18325 | -0.73697 | 0.38399 | 0.33659
Ta | 200 | 400 | 16.69 | 202.2682 | 4049.7849 | 6.3 × 10⁻⁶ | 0.14 | 57 | 3017 | 5458 | 0.7 | 103 | 28 | 0.3 | 621.1482 | 2.4394e-05 | 35 | 0.5 | 5.0483 | Group III | 0.70315 | 0.5739 | -0.24116 | 0.27184 | -0.56568 | 0.28012 | 0.30358
Ta | 200 | 600 | 16.69 | 202.2682 | 4049.7849 | 6.3 × 10⁻⁶ | 0.14 | 57 | 3017 | 5458 | 0.7 | 88 | 17 | 0.3 | 621.1482 | 2.4394e-05 | 35 | 0.33333 | 4.1219 | Group II | 0.6151 | 0.86085 | -0.065071 | 0.19318 | -0.71403 | 0.23292 | 0.28578
Ta | 200 | 800 | 16.69 | 202.2682 | 4049.7849 | 6.3 × 10⁻⁶ | 0.14 | 57 | 3017 | 5458 | 0.7 | 78 | 15 | 0.3 | 621.1482 | 2.4394e-05 | 35 | 0.25 | 3.5697 | Group II | 0.55263 | 1.1478 | 0.059868 | 0.19231 | -0.716 | 0.20434 | 0.2738
Ta | 200 | 1200 | 16.69 | 202.2682 | 4049.7849 | 6.3 × 10⁻⁶ | 0.14 | 57 | 3017 | 5458 | 0.7 | 75 | 8.6 | 0.3 | 621.1482 | 2.4394e-05 | 35 | 0.16667 | 2.9147 | Group I | 0.46459 | 1.7217 | 0.23596 | 0.11467 | -0.94056 | 0.16992 | 0.25775
Ta | 200 | 1600 | 16.69 | 202.2682 | 4049.7849 | 6.3 × 10⁻⁶ | 0.14 | 57 | 3017 | 5458 | 0.7 | 65 | 4.7 | 0.3 | 621.1482 | 2.4394e-05 | 35 | 0.125 | 2.5242 | Group I | 0.40212 | 2.2956 | 0.3609 | 0.072308 | -1.1408 | 0.14907 | 0.24694
Ta | 200 | 2000 | 16.69 | 202.2682 | 4049.7849 | 6.3 × 10⁻⁶ | 0.14 | 57 | 3017 | 5458 | 0.7 | 55 | 4.3 | 0.3 | 621.1482 | 2.4394e-05 | 35 | 0.1 | 2.2577 | Group I | 0.35366 | 2.8695 | 0.45781 | 0.078182 | -1.1069 | 0.13468 | 0.23887
Ta | 200 | 2400 | 16.69 | 202.2682 | 4049.7849 | 6.3 × 10⁻⁶ | 0.14 | 57 | 3017 | 5458 | 0.7 | 46 | 3.3 | 0.3 | 621.1482 | 2.4394e-05 | 35 | 0.083333 | 2.061 | Group I | 0.31407 | 3.4434 | 0.53699 | 0.071739 | -1.1442 | 0.12395 | 0.23247
Ta | 350 | 400 | 16.69 | 202.2682 | 4049.7849 | 6.3 × 10⁻⁶ | 0.14 | 57 | 3017 | 5458 | 0.7 | 151.8 | 48 | 0.3 | 621.1482 | 2.4394e-05 | 35 | 0.875 | 8.8346 | Group III | 0.94619 | 0.5739 | -0.24116 | 0.31621 | -0.50003 | 0.49021 | 0.35865
Ta | 350 | 600 | 16.69 | 202.2682 | 4049.7849 | 6.3 × 10⁻⁶ | 0.14 | 57 | 3017 | 5458 | 0.7 | 124.5 | 23 | 0.3 | 621.1482 | 2.4394e-05 | 35 | 0.58333 | 7.2134 | Group III | 0.85814 | 0.86085 | -0.065071 | 0.18474 | -0.73344 | 0.40762 | 0.33763
Ta | 350 | 800 | 16.69 | 202.2682 | 4049.7849 | 6.3 × 10⁻⁶ | 0.14 | 57 | 3017 | 5458 | 0.7 | 108.2 | 13.6 | 0.3 | 621.1482 | 2.4394e-05 | 35 | 0.4375 | 6.247 | Group III | 0.79567 | 1.1478 | 0.059868 | 0.12569 | -0.90069 | 0.3576 | 0.32347
Ta | 350 | 1000 | 16.69 | 202.2682 | 4049.7849 | 6.3 × 10⁻⁶ | 0.14 | 57 | 3017 | 5458 | 0.7 | 104 | 15.4 | 0.3 | 621.1482 | 2.4394e-05 | 35 | 0.35 | 5.5875 | Group III | 0.74722 | 1.4348 | 0.15678 | 0.14808 | -0.82951 | 0.32308 | 0.31289
Ta | 350 | 1200 | 16.69 | 202.2682 | 4049.7849 | 6.3 × 10⁻⁶ | 0.14 | 57 | 3017 | 5458 | 0.7 | 97 | 13 | 0.3 | 621.1482 | 2.4394e-05 | 35 | 0.29167 | 5.1006 | Group III | 0.70762 | 1.7217 | 0.23596 | 0.13402 | -0.87283 | 0.29735 | 0.30451
Ta | 350 | 1600 | 16.69 | 202.2682 | 4049.7849 | 6.3 × 10⁻⁶ | 0.14 | 57 | 3017 | 5458 | 0.7 | 99.3 | 11.2 | 0.3 | 621.1482 | 2.4394e-05 | 35 | 0.21875 | 4.4173 | Group II | 0.64516 | 2.2956 | 0.3609 | 0.11279 | -0.94773 | 0.26087 | 0.29174
Ta | 350 | 2000 | 16.69 | 202.2682 | 4049.7849 | 6.3 × 10⁻⁶ | 0.14 | 57 | 3017 | 5458 | 0.7 | 93.3 | 9.69 | 0.3 | 621.1482 | 2.4394e-05 | 35 | 0.175 | 3.9509 | Group II | 0.5967 | 2.8695 | 0.45781 | 0.10386 | -0.98356 | 0.23568 | 0.2822
Ta | 350 | 2400 | 16.69 | 202.2682 | 4049.7849 | 6.3 × 10⁻⁶ | 0.14 | 57 | 3017 | 5458 | 0.7 | 86 | 7.1 | 0.3 | 621.1482 | 2.4394e-05 | 35 | 0.14583 | 3.6067 | Group II | 0.55711 | 3.4434 | 0.53699 | 0.082558 | -1.0832 | 0.21692 | 0.27464
Ta | 100 | 300 | 16.69 | 202.2682 | 4049.7849 | 6.3 × 10⁻⁶ | 0.14 | 57 | 3017 | 5458 | 0.7 | 56.92 | 6.99 | 0.3 | 621.1482 | 2.4394e-05 | 35 | 0.33333 | 2.9147 | Group I | 0.46459 | 0.43043 | -0.3661 | 0.1228 | -0.91079 | 0.15965 | 0.25775
Ta | 150 | 300 | 16.69 | 202.2682 | 4049.7849 | 6.3 × 10⁻⁶ | 0.14 | 57 | 3017 | 5458 | 0.7 | 67.19 | 17.26 | 0.3 | 621.1482 | 2.4394e-05 | 35 | 0.5 | 4.372 | Group II | 0.64068 | 0.43043 | -0.3661 | 0.25688 | -0.59026 | 0.23947 | 0.29084
Ta | 200 | 300 | 16.69 | 202.2682 | 4049.7849 | 6.3 × 10⁻⁶ | 0.14 | 57 | 3017 | 5458 | 0.7 | 131.62 | 110 | 0.3 | 621.1482 | 2.4394e-05 | 35 | 0.66667 | 5.8293 | Group III | 0.76562 | 0.43043 | -0.3661 | 0.83574 | -0.077929 | 0.31929 | 0.31687
Ta | 250 | 300 | 16.69 | 202.2682 | 4049.7849 | 6.3 × 10⁻⁶ | 0.14 | 57 | 3017 | 5458 | 0.7 | 165.77 | 141.48 | 0.3 | 621.1482 | 2.4394e-05 | 35 | 0.83333 | 7.2866 | Group III | 0.86253 | 0.43043 | -0.3661 | 0.85347 | -0.068811 | 0.39912 | 0.33865
Ta | 300 | 300 | 16.69 | 202.2682 | 4049.7849 | 6.3 × 10⁻⁶ | 0.14 | 57 | 3017 | 5458 | 0.7 | 169.12 | 207.87 | 0.3 | 621.1482 | 2.4394e-05 | 35 | 1 | 8.744 | Group III | 0.94171 | 0.43043 | -0.3661 | 1.2291 | 0.089597 | 0.47894 | 0.35755
Ta | 100 | 600 | 16.69 | 202.2682 | 4049.7849 | 6.3 × 10⁻⁶ | 0.14 | 57 | 3017 | 5458 | 0.7 | 69.77 | 18.92 | 0.3 | 621.1482 | 2.4394e-05 | 35 | 0.16667 | 2.061 | Group I | 0.31407 | 0.86085 | -0.065071 | 0.27118 | -0.56675 | 0.11646 | 0.23247
Ta | 150 | 600 | 16.69 | 202.2682 | 4049.7849 | 6.3 × 10⁻⁶ | 0.14 | 57 | 3017 | 5458 | 0.7 | 96.58 | 36.27 | 0.3 | 621.1482 | 2.4394e-05 | 35 | 0.25 | 3.0915 | Group II | 0.49016 | 0.86085 | -0.065071 | 0.37554 | -0.42534 | 0.17469 | 0.26231
Ta | 200 | 600 | 16.69 | 202.2682 | 4049.7849 | 6.3 × 10⁻⁶ | 0.14 | 57 | 3017 | 5458 | 0.7 | 100.91 | 46.34 | 0.3 | 621.1482 | 2.4394e-05 | 35 | 0.33333 | 4.1219 | Group II | 0.6151 | 0.86085 | -0.065071 | 0.45922 | -0.33798 | 0.23292 | 0.28578
Ta | 250 | 600 | 16.69 | 202.2682 | 4049.7849 | 6.3 × 10⁻⁶ | 0.14 | 57 | 3017 | 5458 | 0.7 | 123.6 | 97 | 0.3 | 621.1482 | 2.4394e-05 | 35 | 0.41667 | 5.1524 | Group III | 0.71201 | 0.86085 | -0.065071 | 0.78479 | -0.10525 | 0.29115 | 0.30543
Ta | 300 | 600 | 16.69 | 202.2682 | 4049.7849 | 6.3 × 10⁻⁶ | 0.14 | 57 | 3017 | 5458 | 0.7 | 170.76 | 126.32 | 0.3 | 621.1482 | 2.4394e-05 | 35 | 0.5 | 6.1829 | Group III | 0.79119 | 0.86085 | -0.065071 | 0.73975 | -0.13091 | 0.34939 | 0.32248
Ta | 100 | 900 | 16.69 | 202.2682 | 4049.7849 | 6.3 × 10⁻⁶ | 0.14 | 57 | 3017 | 5458 | 0.7 | 92.49 | 10.49 | 0.3 | 621.1482 | 2.4394e-05 | 35 | 0.11111 | 1.6828 | Group I | 0.22603 | 1.2913 | 0.11102 | 0.11342 | -0.94532 | 0.096841 | 0.21884
Ta | 150 | 900 | 16.69 | 202.2682 | 4049.7849 | 6.3 × 10⁻⁶ | 0.14 | 57 | 3017 | 5458 | 0.7 | 77.98 | 7 | 0.3 | 621.1482 | 2.4394e-05 | 35 | 0.16667 | 2.5242 | Group I | 0.40212 | 1.2913 | 0.11102 | 0.089767 | -1.0469 | 0.14526 | 0.24694
Ta | 200 | 900 | 16.69 | 202.2682 | 4049.7849 | 6.3 × 10⁻⁶ | 0.14 | 57 | 3017 | 5458 | 0.7 | 60.22 | 9.36 | 0.3 | 621.1482 | 2.4394e-05 | 35 | 0.22222 | 3.3656 | Group II | 0.52706 | 1.2913 | 0.11102 | 0.15543 | -0.80846 | 0.19368 | 0.26904
Ta | 250 | 900 | 16.69 | 202.2682 | 4049.7849 | 6.3 × 10⁻⁶ | 0.14 | 57 | 3017 | 5458 | 0.7 | 86.1 | 36 | 0.3 | 621.1482 | 2.4394e-05 | 35 | 0.27778 | 4.2069 | Group II | 0.62397 | 1.2913 | 0.11102 | 0.41812 | -0.3787 | 0.2421 | 0.28753
Ta | 300 | 900 | 16.69 | 202.2682 | 4049.7849 | 6.3 × 10⁻⁶ | 0.14 | 57 | 3017 | 5458 | 0.7 | 105 | 58 | 0.3 | 621.1482 | 2.4394e-05 | 35 | 0.33333 | 5.0483 | Group III | 0.70315 | 1.2913 | 0.11102 | 0.55238 | -0.25776 | 0.29052 | 0.30358
W | 200 | 200 | 19.25 | 191.4708 | 4667.1018 | 4.5 × 10⁻⁶ | 0.134 | 174 | 3422 | 5555 | 0.75 | 298 | 73 | 0.25 | 646.6688 | 6.7455e-05 | 35 | 1 | 2.9796 | Group I | 0.47416 | 0.10377 | -0.98392 | 0.24497 | -0.61089 | 0.15309 | 0.25945
W | 200 | 400 | 19.25 | 191.4708 | 4667.1018 | 4.5 × 10⁻⁶ | 0.134 | 174 | 3422 | 5555 | 0.75 | 288 | 63 | 0.25 | 646.6688 | 6.7455e-05 | 35 | 0.5 | 2.1069 | Group I | 0.32364 | 0.20755 | -0.68289 | 0.21875 | -0.66005 | 0.11168 | 0.234
W | 200 | 600 | 19.25 | 191.4708 | 4667.1018 | 4.5 × 10⁻⁶ | 0.134 | 174 | 3422 | 5555 | 0.75 | 192 | 33 | 0.25 | 646.6688 | 6.7455e-05 | 35 | 0.33333 | 1.7203 | Group I | 0.2356 | 0.31132 | -0.50679 | 0.17188 | -0.76479 | 0.092864 | 0.22028
W | 200 | 800 | 19.25 | 191.4708 | 4667.1018 | 4.5 × 10⁻⁶ | 0.134 | 174 | 3422 | 5555 | 0.75 | 120 | 31 | 0.25 | 646.6688 | 6.7455e-05 | 35 | 0.25 | 1.4898 | Group I | 0.17313 | 0.41509 | -0.38186 | 0.25833 | -0.58782 | 0.081469 | 0.21104
W | 200 | 1200 | 19.25 | 191.4708 | 4667.1018 | 4.5 × 10⁻⁶ | 0.134 | 174 | 3422 | 5555 | 0.75 | 115 | 29 | 0.25 | 646.6688 | 6.7455e-05 | 35 | 0.16667 | 1.2164 | Group I | 0.085083 | 0.62264 | -0.20576 | 0.25217 | -0.5983 | 0.067744 | 0.19868
W | 200 | 1600 | 19.25 | 191.4708 | 4667.1018 | 4.5 × 10⁻⁶ | 0.134 | 174 | 3422 | 5555 | 0.75 | 94 | 13.7 | 0.25 | 646.6688 | 6.7455e-05 | 35 | 0.125 | 1.0534 | Group I | 0.022613 | 0.83018 | -0.080826 | 0.14574 | -0.83641 | 0.059432 | 0.19034
W | 200 | 2000 | 19.25 | 191.4708 | 4667.1018 | 4.5 × 10⁻⁶ | 0.134 | 174 | 3422 | 5555 | 0.75 | 73 | 14 | 0.25 | 646.6688 | 6.7455e-05 | 35 | 0.1 | 0.94223 | Group I | -0.025842 | 1.0377 | 0.016084 | 0.19178 | -0.71719 | 0.053693 | 0.18412
W | 200 | 2400 | 19.25 | 191.4708 | 4667.1018 | 4.5 × 10⁻⁶ | 0.134 | 174 | 3422 | 5555 | 0.75 | 62 | 9.5 | 0.25 | 646.6688 | 6.7455e-05 | 35 | 0.083333 | 0.86014 | Group I | -0.065432 | 1.2453 | 0.095266 | 0.15323 | -0.81467 | 0.049419 | 0.17919
W | 350 | 400 | 19.25 | 191.4708 | 4667.1018 | 4.5 × 10⁻⁶ | 0.134 | 174 | 3422 | 5555 | 0.75 | 160 | 28.8 | 0.25 | 646.6688 | 6.7455e-05 | 35 | 0.875 | 3.6871 | Group II | 0.56668 | 0.20755 | -0.68289 | 0.18 | -0.74473 | 0.19544 | 0.27645
W | 350 | 600 | 19.25 | 191.4708 | 4667.1018 | 4.5 × 10⁻⁶ | 0.134 | 174 | 3422 | 5555 | 0.75 | 150 | 24 | 0.25 | 646.6688 | 6.7455e-05 | 35 | 0.58333 | 3.0105 | Group II | 0.47864 | 0.31132 | -0.50679 | 0.16 | -0.79588 | 0.16251 | 0.26025
W | 350 | 800 | 19.25 | 191.4708 | 4667.1018 | 4.5 × 10⁻⁶ | 0.134 | 174 | 3422 | 5555 | 0.75 | 138 | 20 | 0.25 | 646.6688 | 6.7455e-05 | 35 | 0.4375 | 2.6072 | Group I | 0.41617 | 0.41509 | -0.38186 | 0.14493 | -0.83885 | 0.14257 | 0.24933
W | 350 | 1000 | 19.25 | 191.4708 | 4667.1018 | 4.5 × 10⁻⁶ | 0.134 | 174 | 3422 | 5555 | 0.75 | 126 | 22 | 0.25 | 646.6688 | 6.7455e-05 | 35 | 0.35 | 2.3319 | Group I | 0.36771 | 0.51886 | -0.28495 | 0.1746 | -0.75795 | 0.12881 | 0.24118
W | 350 | 1200 | 19.25 | 191.4708 | 4667.1018 | 4.5 × 10⁻⁶ | 0.134 | 174 | 3422 | 5555 | 0.75 | 109.8 | 21 | 0.25 | 646.6688 | 6.7455e-05 | 35 | 0.29167 | 2.1287 | Group I | 0.32812 | 0.62264 | -0.20576 | 0.19126 | -0.71838 | 0.11855 | 0.23472
W | 350 | 1600 | 19.25 | 191.4708 | 4667.1018 | 4.5 × 10⁻⁶ | 0.134 | 174 | 3422 | 5555 | 0.75 | 87 | 26 | 0.25 | 646.6688 | 6.7455e-05 | 35 | 0.21875 | 1.8435 | Group I | 0.26565 | 0.83018 | -0.080826 | 0.29885 | -0.52455 | 0.10401 | 0.22487
W | 350 | 2000 | 19.25 | 191.4708 | 4667.1018 | 4.5 × 10⁻⁶ | 0.134 | 174 | 3422 | 5555 | 0.75 | 98 | 21 | 0.25 | 646.6688 | 6.7455e-05 | 35 | 0.175 | 1.6489 | Group I | 0.2172 | 1.0377 | 0.016084 | 0.21429 | -0.66901 | 0.093963 | 0.21752
W | 350 | 2400 | 19.25 | 191.4708 | 4667.1018 | 4.5 × 10⁻⁶ | 0.134 | 174 | 3422 | 5555 | 0.75 | 102 | 13.9 | 0.25 | 646.6688 | 6.7455e-05 | 35 | 0.14583 | 1.5052 | Group I | 0.17761 | 1.2453 | 0.095266 | 0.13627 | -0.86559 | 0.086483 | 0.21169
W | 100 | 300 | 19.25 | 191.4708 | 4667.1018 | 4.5 × 10⁻⁶ | 0.134 | 174 | 3422 | 5555 | 0.75 | 112.48 | 39.35 | 0.25 | 646.6688 | 6.7455e-05 | 35 | 0.33333 | 1.2164 | Group I | 0.085083 | 0.15566 | -0.80782 | 0.34984 | -0.45613 | 0.063649 | 0.19868
W | 150 | 300 | 19.25 | 191.4708 | 4667.1018 | 4.5 × 10⁻⁶ | 0.134 | 174 | 3422 | 5555 | 0.75 | 202.24 | 103.27 | 0.25 | 646.6688 | 6.7455e-05 | 35 | 0.5 | 1.8246 | Group I | 0.26117 | 0.15566 | -0.80782 | 0.51063 | -0.29189 | 0.095474 | 0.22418
W | 200 | 300 | 19.25 | 191.4708 | 4667.1018 | 4.5 × 10⁻⁶ | 0.134 | 174 | 3422 | 5555 | 0.75 | 210.25 | 83.36 | 0.25 | 646.6688 | 6.7455e-05 | 35 | 0.66667 | 2.4328 | Group I | 0.38611 | 0.15566 | -0.80782 | 0.39648 | -0.40178 | 0.1273 | 0.24424
W | 250 | 300 | 19.25 | 191.4708 | 4667.1018 | 4.5 × 10⁻⁶ | 0.134 | 174 | 3422 | 5555 | 0.75 | 275.9 | 190.5 | 0.25 | 646.6688 | 6.7455e-05 | 35 | 0.83333 | 3.041 | Group II | 0.48302 | 0.15566 | -0.80782 | 0.69047 | -0.16086 | 0.15912 | 0.26103
W | 300 | 300 | 19.25 | 191.4708 | 4667.1018 | 4.5 × 10⁻⁶ | 0.134 | 174 | 3422 | 5555 | 0.75 | 274.7 | 185.22 | 0.25 | 646.6688 | 6.7455e-05 | 35 | 1 | 3.6493 | Group II | 0.5622 | 0.15566 | -0.80782 | 0.67426 | -0.17117 | 0.19095 | 0.2756
W | 100 | 600 | 19.25 | 191.4708 | 4667.1018 | 4.5 × 10⁻⁶ | 0.134 | 174 | 3422 | 5555 | 0.75 | 60.63 | 21.48 | 0.25 | 646.6688 | 6.7455e-05 | 35 | 0.16667 | 0.86014 | Group I | -0.065432 | 0.31132 | -0.50679 | 0.35428 | -0.45065 | 0.046432 | 0.17919
W | 150 | 600 | 19.25 | 191.4708 | 4667.1018 | 4.5 × 10⁻⁶ | 0.134 | 174 | 3422 | 5555 | 0.75 | 77.89 | 23.57 | 0.25 | 646.6688 | 6.7455e-05 | 35 | 0.25 | 1.2902 | Group I | 0.11066 | 0.31132 | -0.50679 | 0.30261 | -0.51912 | 0.069648 | 0.20219
W | 200 | 600 | 19.25 | 191.4708 | 4667.1018 | 4.5 × 10⁻⁶ | 0.134 | 174 | 3422 | 5555 | 0.75 | 113.31 | 36.26 | 0.25 | 646.6688 | 6.7455e-05 | 35 | 0.33333 | 1.7203 | Group I | 0.2356 | 0.31132 | -0.50679 | 0.32001 | -0.49484 | 0.092864 | 0.22028
W | 250 | 600 | 19.25 | 191.4708 | 4667.1018 | 4.5 × 10⁻⁶ | 0.134 | 174 | 3422 | 5555 | 0.75 | 138 | 86.61 | 0.25 | 646.6688 | 6.7455e-05 | 35 | 0.41667 | 2.1503 | Group I | 0.33251 | 0.31132 | -0.50679 | 0.62761 | -0.20231 | 0.11608 | 0.23543
W | 300 | 600 | 19.25 | 191.4708 | 4667.1018 | 4.5 × 10⁻⁶ | 0.134 | 174 | 3422 | 5555 | 0.75 | 253.25 | 174.15 | 0.25 | 646.6688 | 6.7455e-05 | 35 | 0.5 | 2.5804 | Group I | 0.41169 | 0.31132 | -0.50679 | 0.68766 | -0.16263 | 0.1393 | 0.24857
W | 100 | 900 | 19.25 | 191.4708 | 4667.1018 | 4.5 × 10⁻⁶ | 0.134 | 174 | 3422 | 5555 | 0.75 | 46.57 | 17.32 | 0.25 | 646.6688 | 6.7455e-05 | 35 | 0.11111 | 0.7023 | Group I | -0.15348 | 0.46698 | -0.3307 | 0.37191 | -0.42956 | 0.038609 | 0.16869
W | 150 | 900 | 19.25 | 191.4708 | 4667.1018 | 4.5 × 10⁻⁶ | 0.134 | 174 | 3422 | 5555 | 0.75 | 60.49 | 22.48 | 0.25 | 646.6688 | 6.7455e-05 | 35 | 0.16667 | 1.0534 | Group I | 0.022613 | 0.46698 | -0.3307 | 0.37163 | -0.42989 | 0.057914 | 0.19034
W | 200 | 900 | 19.25 | 191.4708 | 4667.1018 | 4.5 × 10⁻⁶ | 0.134 | 174 | 3422 | 5555 | 0.75 | 66.67 | 34.9 | 0.25 | 646.6688 | 6.7455e-05 | 35 | 0.22222 | 1.4046 | Group I | 0.14755 | 0.46698 | -0.3307 | 0.52347 | -0.28111 | 0.077218 | 0.20737
W | 250 | 900 | 19.25 | 191.4708 | 4667.1018 | 4.5 × 10⁻⁶ | 0.134 | 174 | 3422 | 5555 | 0.75 | 89.59 | 39.32 | 0.25 | 646.6688 | 6.7455e-05 | 35 | 0.27778 | 1.7557 | Group I | 0.24446 | 0.46698 | -0.3307 | 0.43889 | -0.35765 | 0.096523 | 0.22163
W | 300 | 900 | 19.25 | 191.4708 | 4667.1018 | 4.5 × 10⁻⁶ | 0.134 | 174 | 3422 | 5555 | 0.75 | 85.74 | 50.81 | 0.25 | 646.6688 | 6.7455e-05 | 35 | 0.33333 | 2.1069 | Group I | 0.32364 | 0.46698 | -0.3307 | 0.59261 | -0.22723 | 0.11583 | 0.234
Re | 200 | 200 | 21.02 | 177.2221 | 3796.8497 | 6.2 × 10⁻⁶ | 0.137 | 48 | 3186 | 5596 | 0.7 | 112 | 38.43 | 0.3 | 610.2791 | 1.6668e-05 | 35 | 1 | 6.98 | Group III | 0.84385 | 0.41996 | -0.37679 | 0.34313 | -0.46455 | 0.3819 | 0.33434
Re | 200 | 400 | 21.02 | 177.2221 | 3796.8497 | 6.2 × 10⁻⁶ | 0.137 | 48 | 3186 | 5596 | 0.7 | 104 | 35.88 | 0.3 | 610.2791 | 1.6668e-05 | 35 | 0.5 | 4.9356 | Group II | 0.69334 | 0.83992 | -0.07576 | 0.345 | -0.46218 | 0.27859 | 0.30154
Re | 200 | 600 | 21.02 | 177.2221 | 3796.8497 | 6.2 × 10⁻⁶ | 0.137 | 48 | 3186 | 5596 | 0.7 | 91 | 31.96 | 0.3 | 610.2791 | 1.6668e-05 | 35 | 0.33333 | 4.0299 | Group II | 0.60529 | 1.2599 | 0.10033 | 0.35121 | -0.45443 | 0.23166 | 0.28387
Re | 200 | 800 | 21.02 | 177.2221 | 3796.8497 | 6.2 × 10⁻⁶ | 0.137 | 48 | 3186 | 5596 | 0.7 | 87 | 20.65 | 0.3 | 610.2791 | 1.6668e-05 | 35 | 0.25 | 3.49 | Group II | 0.54282 | 1.6798 | 0.22527 | 0.23736 | -0.6246 | 0.20323 | 0.27196
Re | 200 | 1200 | 21.02 | 177.2221 | 3796.8497 | 6.2 × 10⁻⁶ | 0.137 | 48 | 3186 | 5596 | 0.7 | 79 | 15.93 | 0.3 | 610.2791 | 1.6668e-05 | 35 | 0.16667 | 2.8496 | Group I | 0.45478 | 2.5198 | 0.40136 | 0.20165 | -0.69541 | 0.16899 | 0.25602
Re | 200 | 1600 | 21.02 | 177.2221 | 3796.8497 | 6.2 × 10⁻⁶ | 0.137 | 48 | 3186 | 5596 | 0.7 | 68 | 14.18 | 0.3 | 610.2791 | 1.6668e-05 | 35 | 0.125 | 2.4678 | Group I | 0.39231 | 3.3597 | 0.5263 | 0.20853 | -0.68083 | 0.14826 | 0.24528
Re | 200 | 2000 | 21.02 | 177.2221 | 3796.8497 | 6.2 × 10⁻⁶ | 0.137 | 48 | 3186 | 5596 | 0.7 | 61 | 12.43 | 0.3 | 610.2791 | 1.6668e-05 | 35 | 0.1 | 2.2073 | Group I | 0.34385 | 4.1996 | 0.62321 | 0.20377 | -0.69086 | 0.13394 | 0.23727
Re | 200 | 2400 | 21.02 | 177.2221 | 3796.8497 | 6.2 × 10⁻⁶ | 0.137 | 48 | 3186 | 5596 | 0.7 | 57 | 10.79 | 0.3 | 610.2791 | 1.6668e-05 | 35 | 0.083333 | 2.0149 | Group I | 0.30426 | 5.0395 | 0.70239 | 0.1893 | -0.72285 | 0.12328 | 0.23091
Re | 350 | 400 | 21.02 | 177.2221 | 3796.8497 | 6.2 × 10⁻⁶ | 0.137 | 48 | 3186 | 5596 | 0.7 | 132 | 38.02 | 0.3 | 610.2791 | 1.6668e-05 | 35 | 0.875 | 8.6373 | Group III | 0.93638 | 0.83992 | -0.07576 | 0.28803 | -0.54056 | 0.48754 | 0.35624
Re | 350 | 600 | 21.02 | 177.2221 | 3796.8497 | 6.2 × 10⁻⁶ | 0.137 | 48 | 3186 | 5596 | 0.7 | 126 | 34.475 | 0.3 | 610.2791 | 1.6668e-05 | 35 | 0.58333 | 7.0523 | Group III | 0.84833 | 1.2599 | 0.10033 | 0.27361 | -0.56287 | 0.4054 | 0.33537
Re | 350 | 800 | 21.02 | 177.2221 | 3796.8497 | 6.2 × 10⁻⁶ | 0.137 | 48 | 3186 | 5596 | 0.7 | 102 | 30.93 | 0.3 | 610.2791 | 1.6668e-05 | 35 | 0.4375 | 6.1075 | Group III | 0.78586 | 1.6798 | 0.22527 | 0.30324 | -0.51822 | 0.35566 | 0.3213
Re | 350 | 1000 | 21.02 | 177.2221 | 3796.8497 | 6.2 × 10⁻⁶ | 0.137 | 48 | 3186 | 5596 | 0.7 | 98 | 22.6 | 0.3 | 610.2791 | 1.6668e-05 | 35 | 0.35 | 5.4627 | Group III | 0.73741 | 2.0998 | 0.32218 | 0.23061 | -0.63712 | 0.32132 | 0.31079
Re | 350 | 1200 | 21.02 | 177.2221 | 3796.8497 | 6.2 × 10⁻⁶ | 0.137 | 48 | 3186 | 5596 | 0.7 | 91 | 15.21 | 0.3 | 610.2791 | 1.6668e-05 | 35 | 0.29167 | 4.9867 | Group II | 0.69782 | 2.5198 | 0.40136 | 0.16714 | -0.77691 | 0.29574 | 0.30247
Re | 350 | 1600 | 21.02 | 177.2221 | 3796.8497 | 6.2 × 10⁻⁶ | 0.137 | 48 | 3186 | 5596 | 0.7 | 84 | 11.24 | 0.3 | 610.2791 | 1.6668e-05 | 35 | 0.21875 | 4.3186 | Group II | 0.63535 | 3.3597 | 0.5263 | 0.13381 | -0.87351 | 0.25945 | 0.28978
Re | 350 | 2000 | 21.02 | 177.2221 | 3796.8497 | 6.2 × 10⁻⁶ | 0.137 | 48 | 3186 | 5596 | 0.7 | 80 | 10.48 | 0.3 | 610.2791 | 1.6668e-05 | 35 | 0.175 | 3.8627 | Group II | 0.58689 | 4.1996 | 0.62321 | 0.131 | -0.88273 | 0.2344 | 0.28031
Re | 350 | 2400 | 21.02 | 177.2221 | 3796.8497 | 6.2 × 10⁻⁶ | 0.137 | 48 | 3186 | 5596 | 0.7 | 78 | 8.53 | 0.3 | 610.2791 | 1.6668e-05 | 35 | 0.14583 | 3.5262 | Group II | 0.5473 | 5.0395 | 0.70239 | 0.10936 | -0.96115 | 0.21574 | 0.2728
Si | 200 | 200 | 2.329 | 1787.431 | 13174.2923 | 2.6 × 10⁻⁶ | 0.705 | 148 | 1414 | 2900 | 0.3 | 545 | 478 | 0.7 | 2766.676 | 9.0137e-05 | 35 | 1 | 13.943 | Group IV | 1.1444 | 0.07766 | -1.1098 | 0.87706 | -0.056969 | 0.70711 | 0.41087
Si | 200 | 400 | 2.329 | 1787.431 | 13174.2923 | 2.6 × 10⁻⁶ | 0.705 | 148 | 1414 | 2900 | 0.3 | 379 | 354 | 0.7 | 2766.676 | 9.0137e-05 | 35 | 0.5 | 9.8592 | Group III | 0.99384 | 0.15532 | -0.80878 | 0.93404 | -0.029636 | 0.51583 | 0.37057
Si | 200 | 600 | 2.329 | 1787.431 | 13174.2923 | 2.6 × 10⁻⁶ | 0.705 | 148 | 1414 | 2900 | 0.3 | 264.69 | 288.9 | 0.7 | 2766.676 | 9.0137e-05 | 35 | 0.33333 | 8.05 | Group III | 0.9058 | 0.23298 | -0.63268 | 1.0915 | 0.03801 | 0.42893 | 0.34885
Si | 200 | 800 | 2.329 | 1787.431 | 13174.2923 | 2.6 × 10⁻⁶ | 0.705 | 148 | 1414 | 2900 | 0.3 | 203.6 | 183.56 | 0.7 | 2766.676 | 9.0137e-05 | 35 | 0.25 | 6.9715 | Group III | 0.84333 | 0.31064 | -0.50775 | 0.90157 | -0.045 | 0.3763 | 0.33422
Si | 200 | 1200 | 2.329 | 1787.431 | 13174.2923 | 2.6 × 10⁻⁶ | 0.705 | 148 | 1414 | 2900 | 0.3 | 195 | 138.9 | 0.7 | 2766.676 | 9.0137e-05 | 35 | 0.16667 | 5.6922 | Group III | 0.75528 | 0.46596 | -0.33165 | 0.71231 | -0.14733 | 0.3129 | 0.31463
Si | 200 | 1600 | 2.329 | 1787.431 | 13174.2923 | 2.6 × 10⁻⁶ | 0.705 | 148 | 1414 | 2900 | 0.3 | 188.97 | 79.2 | 0.7 | 2766.676 | 9.0137e-05 | 35 | 0.125 | 4.9296 | Group II | 0.69281 | 0.62128 | -0.20672 | 0.41911 | -0.37767 | 0.27451 | 0.30143
Si | 200 | 2000 | 2.329 | 1787.431 | 13174.2923 | 2.6 × 10⁻⁶ | 0.705 | 148 | 1414 | 2900 | 0.3 | 145 | 50.6 | 0.7 | 2766.676 | 9.0137e-05 | 35 | 0.1 | 4.4092 | Group II | 0.64436 | 0.7766 | -0.10981 | 0.34897 | -0.45722 | 0.248 | 0.29158
Si | 200 | 2400 | 2.329 | 1787.431 | 13174.2923 | 2.6 × 10⁻⁶ | 0.705 | 148 | 1414 | 2900 | 0.3 | 91.26 | 34.52 | 0.7 | 2766.676 | 9.0137e-05 | 35 | 0.083333 | 4.025 | Group II | 0.60477 | 0.93191 | -0.030624 | 0.37826 | -0.42221 | 0.22826 | 0.28377
Si | 350 | 400 | 2.329 | 1787.431 | 13174.2923 | 2.6 × 10⁻⁶ | 0.705 | 148 | 1414 | 2900 | 0.3 | 338.48 | 407 | 0.7 | 2766.676 | 9.0137e-05 | 35 | 0.875 | 17.2536 | Group IV | 1.2369 | 0.15532 | -0.80878 | 1.2024 | 0.080061 | 0.90271 | 0.43779
Si | 350 | 600 | 2.329 | 1787.431 | 13174.2923 | 2.6 × 10⁻⁶ | 0.705 | 148 | 1414 | 2900 | 0.3 | 282.26 | 263.96 | 0.7 | 2766.676 | 9.0137e-05 | 35 | 0.58333 | 14.0875 | Group IV | 1.1488 | 0.23298 | -0.63268 | 0.93517 | -0.029111 | 0.75062 | 0.41213
Si | 350 | 800 | 2.329 | 1787.431 | 13174.2923 | 2.6 × 10⁻⁶ | 0.705 | 148 | 1414 | 2900 | 0.3 | 203.3 | 225.89 | 0.7 | 2766.676 | 9.0137e-05 | 35 | 0.4375 | 12.2001 | Group IV | 1.0864 | 0.31064 | -0.50775 | 1.1111 | 0.04576 | 0.65852 | 0.39485
Si | 350 | 1000 | 2.329 | 1787.431 | 13174.2923 | 2.6 × 10⁻⁶ | 0.705 | 148 | 1414 | 2900 | 0.3 | 214.85 | 112.22 | 0.7 | 2766.676 | 9.0137e-05 | 35 | 0.35 | 10.9121 | Group IV | 1.0379 | 0.3883 | -0.41084 | 0.52232 | -0.28207 | 0.59494 | 0.38194
Si | 350 | 1200 | 2.329 | 1787.431 | 13174.2923 | 2.6 × 10⁻⁶ | 0.705 | 148 | 1414 | 2900 | 0.3 | 230.6 | 129.9 | 0.7 | 2766.676 | 9.0137e-05 | 35 | 0.29167 | 9.9614 | Group III | 0.99832 | 0.46596 | -0.33165 | 0.56331 | -0.24925 | 0.54757 | 0.37171
Si | 350 | 1600 | 2.329 | 1787.431 | 13174.2923 | 2.6 × 10⁻⁶ | 0.705 | 148 | 1414 | 2900 | 0.3 | 161.2 | 95.2 | 0.7 | 2766.676 | 9.0137e-05 | 35 | 0.21875 | 8.6268 | Group III | 0.93585 | 0.62128 | -0.20672 | 0.59057 | -0.22873 | 0.48039 | 0.35611
Si | 350 | 2000 | 2.329 | 1787.431 | 13174.2923 | 2.6 × 10⁻⁶ | 0.705 | 148 | 1414 | 2900 | 0.3 | 134 | 55.79 | 0.7 | 2766.676 | 9.0137e-05 | 35 | 0.175 | 7.716 | Group III | 0.88739 | 0.7766 | -0.10981 | 0.41634 | -0.38055 | 0.43401 | 0.34447
Si | 350 | 2400 | 2.329 | 1787.431 | 13174.2923 | 2.6 × 10⁻⁶ | 0.705 | 148 | 1414 | 2900 | 0.3 | 119.64 | 51.17 | 0.7 | 2766.676 | 9.0137e-05 | 35 | 0.14583 | 7.0438 | Group III | 0.8478 | 0.93191 | -0.030624 | 0.4277 | -0.36886 | 0.39945 | 0.33524
Si | 100 | 300 | 2.329 | 1787.431 | 13174.2923 | 2.6 × 10⁻⁶ | 0.705 | 148 | 1414 | 2900 | 0.3 | 172.5 | 63.9 | 0.7 | 2766.676 | 9.0137e-05 | 35 | 0.33333 | 5.6922 | Group III | 0.75528 | 0.11649 | -0.93371 | 0.37043 | -0.43129 | 0.29399 | 0.31463
Si | 150 | 300 | 2.329 | 1787.431 | 13174.2923 | 2.6 × 10⁻⁶ | 0.705 | 148 | 1414 | 2900 | 0.3 | 268.28 | 197.33 | 0.7 | 2766.676 | 9.0137e-05 | 35 | 0.5 | 8.5383 | Group III | 0.93137 | 0.11649 | -0.93371 | 0.73554 | -0.1334 | 0.44098 | 0.35502
Si | 200 | 300 | 2.329 | 1787.431 | 13174.2923 | 2.6 × 10⁻⁶ | 0.705 | 148 | 1414 | 2900 | 0.3 | 286.9 | 295.66 | 0.7 | 2766.676 | 9.0137e-05 | 35 | 0.66667 | 11.3844 | Group IV | 1.0563 | 0.11649 | -0.93371 | 1.0305 | 0.013062 | 0.58798 | 0.38679
Si | 250 | 300 | 2.329 | 1787.431 | 13174.2923 | 2.6 × 10⁻⁶ | 0.705 | 148 | 1414 | 2900 | 0.3 | 291.78 | 376.95 | 0.7 | 2766.676 | 9.0137e-05 | 35 | 0.83333 | 14.2305 | Group IV | 1.1532 | 0.11649 | -0.93371 | 1.2919 | 0.11123 | 0.73497 | 0.41338
Si | 300 | 300 | 2.329 | 1787.431 | 13174.2923 | 2.6 × 10⁻⁶ | 0.705 | 148 | 1414 | 2900 | 0.3 | 319.11 | 483 | 0.7 | 2766.676 | 9.0137e-05 | 35 | 1 | 17.0766 | Group IV | 1.2324 | 0.11649 | -0.93371 | 1.5136 | 0.18001 | 0.88197 | 0.43645
Si | 100 | 600 | 2.329 | 1787.431 | 13174.2923 | 2.6 × 10⁻⁶ | 0.705 | 148 | 1414 | 2900 | 0.3 | 83.24 | 36.54 | 0.7 | 2766.676 | 9.0137e-05 | 35 | 0.16667 | 4.025 | Group II | 0.60477 | 0.23298 | -0.63268 | 0.43897 | -0.35756 | 0.21446 | 0.28377
Si | 150 | 600 | 2.329 | 1787.431 | 13174.2923 | 2.6 × 10⁻⁶ | 0.705 | 148 | 1414 | 2900 | 0.3 | 142 | 119.45 | 0.7 | 2766.676 | 9.0137e-05 | 35 | 0.25 | 6.0375 | Group III | 0.78086 | 0.23298 | -0.63268 | 0.8412 | -0.075102 | 0.32169 | 0.3202
Si | 200 | 600 | 2.329 | 1787.431 | 13174.2923 | 2.6 × 10⁻⁶ | 0.705 | 148 | 1414 | 2900 | 0.3 | 167.35 | 180.22 | 0.7 | 2766.676 | 9.0137e-05 | 35 | 0.33333 | 8.05 | Group III | 0.9058 | 0.23298 | -0.63268 | 1.0769 | 0.032177 | 0.42893 | 0.34885
Si | 250 | 600 | 2.329 | 1787.431 | 13174.2923 | 2.6 × 10⁻⁶ | 0.705 | 148 | 1414 | 2900 | 0.3 | 190.53 | 258.24 | 0.7 | 2766.676 | 9.0137e-05 | 35 | 0.41667 | 10.0625 | Group IV | 1.0027 | 0.23298 | -0.63268 | 1.3554 | 0.13206 | 0.53616 | 0.37283
Si | 300 | 600 | 2.329 | 1787.431 | 13174.2923 | 2.6 × 10⁻⁶ | 0.705 | 148 | 1414 | 2900 | 0.3 | 243.17 | 317.97 | 0.7 | 2766.676 | 9.0137e-05 | 35 | 0.5 | 12.075 | Group IV | 1.0819 | 0.23298 | -0.63268 | 1.3076 | 0.11648 | 0.64339 | 0.39364
Si | 100 | 900 | 2.329 | 1787.431 | 13174.2923 | 2.6 × 10⁻⁶ | 0.705 | 148 | 1414 | 2900 | 0.3 | 72.74 | 27.35 | 0.7 | 2766.676 | 9.0137e-05 | 35 | 0.11111 | 3.2864 | Group II | 0.51672 | 0.34947 | -0.45659 | 0.376 | -0.42482 | 0.17833 | 0.26714
Si | 150 | 900 | 2.329 | 1787.431 | 13174.2923 | 2.6 × 10⁻⁶ | 0.705 | 148 | 1414 | 2900 | 0.3 | 128.46 | 58.39 | 0.7 | 2766.676 | 9.0137e-05 | 35 | 0.16667 | 4.9296 | Group II | 0.69281 | 0.34947 | -0.45659 | 0.45454 | -0.34243 | 0.2675 | 0.30143
Si | 200 | 900 | 2.329 | 1787.431 | 13174.2923 | 2.6 × 10⁻⁶ | 0.705 | 148 | 1414 | 2900 | 0.3 | 172.29 | 136.23 | 0.7 | 2766.676 | 9.0137e-05 | 35 | 0.22222 | 6.5728 | Group III | 0.81775 | 0.34947 | -0.45659 | 0.7907 | -0.10199 | 0.35666 | 0.3284
Si | 250 | 900 | 2.329 | 1787.431 | 13174.2923 | 2.6 × 10⁻⁶ | 0.705 | 148 | 1414 | 2900 | 0.3 | 214.49 | 184.1 | 0.7 | 2766.676 | 9.0137e-05 | 35 | 0.27778 | 8.216 | Group III | 0.91466 | 0.34947 | -0.45659 | 0.85832 | -0.066353 | 0.44583 | 0.35098
Si | 300 | 900 | 2.329 | 1787.431 | 13174.2923 | 2.6 × 10⁻⁶ | 0.705 | 148 | 1414 | 2900 | 0.3 | 204.83 | 226.74 | 0.7 | 2766.676 | 9.0137e-05 | 35 | 0.33333 | 9.8592 | Group III | 0.99384 | 0.34947 | -0.45659 | 1.107 | 0.044135 | 0.53499 | 0.37057

## Sheet2
25.2 | × | 10⁻⁶ | 2.52e-05
25.2 | × | 10⁻⁶ | 2.52e-05
25.2 | × | 10⁻⁶ | 2.52e-05
25.2 | × | 10⁻⁶ | 2.52e-05
25.2 | × | 10⁻⁶ | 2.52e-05
25.2 | × | 10⁻⁶ | 2.52e-05
25.2 | × | 10⁻⁶ | 2.52e-05
25.2 | × | 10⁻⁶ | 2.52e-05
25.2 | × | 10⁻⁶ | 2.52e-05
25.2 | × | 10⁻⁶ | 2.52e-05
25.2 | × | 10⁻⁶ | 2.52e-05
25.2 | × | 10⁻⁶ | 2.52e-05
25.2 | × | 10⁻⁶ | 2.52e-05
25.2 | × | 10⁻⁶ | 2.52e-05
25.2 | × | 10⁻⁶ | 2.52e-05
25.2 | × | 10⁻⁶ | 2.52e-05
25.2 | × | 10⁻⁶ | 2.52e-05
25.2 | × | 10⁻⁶ | 2.52e-05
25.2 | × | 10⁻⁶ | 2.52e-05
25.2 | × | 10⁻⁶ | 2.52e-05
25.2 | × | 10⁻⁶ | 2.52e-05
25.2 | × | 10⁻⁶ | 2.52e-05
25.2 | × | 10⁻⁶ | 2.52e-05
25.2 | × | 10⁻⁶ | 2.52e-05
25.2 | × | 10⁻⁶ | 2.52e-05
25.2 | × | 10⁻⁶ | 2.52e-05
25.2 | × | 10⁻⁶ | 2.52e-05
25.2 | × | 10⁻⁶ | 2.52e-05
25.2 | × | 10⁻⁶ | 2.52e-05
25.2 | × | 10⁻⁶ | 2.52e-05
25.2 | × | 10⁻⁶ | 2.52e-05
23.1 | × | 10⁻⁶ | 2.31e-05
23.1 | × | 10⁻⁶ | 2.31e-05
23.1 | × | 10⁻⁶ | 2.31e-05
23.1 | × | 10⁻⁶ | 2.31e-05
23.1 | × | 10⁻⁶ | 2.31e-05
23.1 | × | 10⁻⁶ | 2.31e-05
23.1 | × | 10⁻⁶ | 2.31e-05
23.1 | × | 10⁻⁶ | 2.31e-05
23.1 | × | 10⁻⁶ | 2.31e-05
23.1 | × | 10⁻⁶ | 2.31e-05
23.1 | × | 10⁻⁶ | 2.31e-05
23.1 | × | 10⁻⁶ | 2.31e-05
23.1 | × | 10⁻⁶ | 2.31e-05
23.1 | × | 10⁻⁶ | 2.31e-05
23.1 | × | 10⁻⁶ | 2.31e-05
23.1 | × | 10⁻⁶ | 2.31e-05
23.1 | × | 10⁻⁶ | 2.31e-05
23.1 | × | 10⁻⁶ | 2.31e-05
23.1 | × | 10⁻⁶ | 2.31e-05
23.1 | × | 10⁻⁶ | 2.31e-05
23.1 | × | 10⁻⁶ | 2.31e-05
23.1 | × | 10⁻⁶ | 2.31e-05
23.1 | × | 10⁻⁶ | 2.31e-05
23.1 | × | 10⁻⁶ | 2.31e-05
23.1 | × | 10⁻⁶ | 2.31e-05
23.1 | × | 10⁻⁶ | 2.31e-05
23.1 | × | 10⁻⁶ | 2.31e-05
23.1 | × | 10⁻⁶ | 2.31e-05
23.1 | × | 10⁻⁶ | 2.31e-05
23.1 | × | 10⁻⁶ | 2.31e-05
23.1 | × | 10⁻⁶ | 2.31e-05
30.2 | × | 10⁻⁶ | 3.02e-05
30.2 | × | 10⁻⁶ | 3.02e-05
30.2 | × | 10⁻⁶ | 3.02e-05
30.2 | × | 10⁻⁶ | 3.02e-05
30.2 | × | 10⁻⁶ | 3.02e-05
30.2 | × | 10⁻⁶ | 3.02e-05
30.2 | × | 10⁻⁶ | 3.02e-05
30.2 | × | 10⁻⁶ | 3.02e-05
30.2 | × | 10⁻⁶ | 3.02e-05
30.2 | × | 10⁻⁶ | 3.02e-05
30.2 | × | 10⁻⁶ | 3.02e-05
30.2 | × | 10⁻⁶ | 3.02e-05
30.2 | × | 10⁻⁶ | 3.02e-05
30.2 | × | 10⁻⁶ | 3.02e-05
30.2 | × | 10⁻⁶ | 3.02e-05
30.2 | × | 10⁻⁶ | 3.02e-05
30.2 | × | 10⁻⁶ | 3.02e-05
30.2 | × | 10⁻⁶ | 3.02e-05
30.2 | × | 10⁻⁶ | 3.02e-05
30.2 | × | 10⁻⁶ | 3.02e-05
30.2 | × | 10⁻⁶ | 3.02e-05
30.2 | × | 10⁻⁶ | 3.02e-05
30.2 | × | 10⁻⁶ | 3.02e-05
30.2 | × | 10⁻⁶ | 3.02e-05
30.2 | × | 10⁻⁶ | 3.02e-05
30.2 | × | 10⁻⁶ | 3.02e-05
30.2 | × | 10⁻⁶ | 3.02e-05
30.2 | × | 10⁻⁶ | 3.02e-05
30.2 | × | 10⁻⁶ | 3.02e-05
30.2 | × | 10⁻⁶ | 3.02e-05
30.2 | × | 10⁻⁶ | 3.02e-05
11.3 | × | 10⁻⁶ | 1.13e-05
11.3 | × | 10⁻⁶ | 1.13e-05
11.3 | × | 10⁻⁶ | 1.13e-05
11.3 | × | 10⁻⁶ | 1.13e-05
11.3 | × | 10⁻⁶ | 1.13e-05
11.3 | × | 10⁻⁶ | 1.13e-05
11.3 | × | 10⁻⁶ | 1.13e-05
11.3 | × | 10⁻⁶ | 1.13e-05
11.3 | × | 10⁻⁶ | 1.13e-05
11.3 | × | 10⁻⁶ | 1.13e-05
11.3 | × | 10⁻⁶ | 1.13e-05
11.3 | × | 10⁻⁶ | 1.13e-05
11.3 | × | 10⁻⁶ | 1.13e-05
11.3 | × | 10⁻⁶ | 1.13e-05
11.3 | × | 10⁻⁶ | 1.13e-05
11.3 | × | 10⁻⁶ | 1.13e-05
11.3 | × | 10⁻⁶ | 1.13e-05
11.3 | × | 10⁻⁶ | 1.13e-05
11.3 | × | 10⁻⁶ | 1.13e-05
11.3 | × | 10⁻⁶ | 1.13e-05
11.3 | × | 10⁻⁶ | 1.13e-05
11.3 | × | 10⁻⁶ | 1.13e-05
11.3 | × | 10⁻⁶ | 1.13e-05
11.3 | × | 10⁻⁶ | 1.13e-05
11.3 | × | 10⁻⁶ | 1.13e-05
11.3 | × | 10⁻⁶ | 1.13e-05
11.3 | × | 10⁻⁶ | 1.13e-05
11.3 | × | 10⁻⁶ | 1.13e-05
11.3 | × | 10⁻⁶ | 1.13e-05
11.3 | × | 10⁻⁶ | 1.13e-05
11.3 | × | 10⁻⁶ | 1.13e-05
8.6 | × | 10⁻⁶ | 8.6e-06
8.6 | × | 10⁻⁶ | 8.6e-06
8.6 | × | 10⁻⁶ | 8.6e-06
8.6 | × | 10⁻⁶ | 8.6e-06
8.6 | × | 10⁻⁶ | 8.6e-06
8.6 | × | 10⁻⁶ | 8.6e-06
8.6 | × | 10⁻⁶ | 8.6e-06
8.6 | × | 10⁻⁶ | 8.6e-06
8.6 | × | 10⁻⁶ | 8.6e-06
8.6 | × | 10⁻⁶ | 8.6e-06
8.6 | × | 10⁻⁶ | 8.6e-06
8.6 | × | 10⁻⁶ | 8.6e-06
8.6 | × | 10⁻⁶ | 8.6e-06
8.6 | × | 10⁻⁶ | 8.6e-06
8.6 | × | 10⁻⁶ | 8.6e-06
8.6 | × | 10⁻⁶ | 8.6e-06
8.6 | × | 10⁻⁶ | 8.6e-06
8.6 | × | 10⁻⁶ | 8.6e-06
8.6 | × | 10⁻⁶ | 8.6e-06
8.6 | × | 10⁻⁶ | 8.6e-06
8.6 | × | 10⁻⁶ | 8.6e-06
8.6 | × | 10⁻⁶ | 8.6e-06
8.6 | × | 10⁻⁶ | 8.6e-06
8.6 | × | 10⁻⁶ | 8.6e-06
8.6 | × | 10⁻⁶ | 8.6e-06
8.6 | × | 10⁻⁶ | 8.6e-06
8.6 | × | 10⁻⁶ | 8.6e-06
8.6 | × | 10⁻⁶ | 8.6e-06
8.6 | × | 10⁻⁶ | 8.6e-06
8.6 | × | 10⁻⁶ | 8.6e-06
8.6 | × | 10⁻⁶ | 8.6e-06
8.4 | × | 10⁻⁶ | 8.4e-06
8.4 | × | 10⁻⁶ | 8.4e-06
8.4 | × | 10⁻⁶ | 8.4e-06
8.4 | × | 10⁻⁶ | 8.4e-06
8.4 | × | 10⁻⁶ | 8.4e-06
8.4 | × | 10⁻⁶ | 8.4e-06
8.4 | × | 10⁻⁶ | 8.4e-06
8.4 | × | 10⁻⁶ | 8.4e-06
8.4 | × | 10⁻⁶ | 8.4e-06
8.4 | × | 10⁻⁶ | 8.4e-06
8.4 | × | 10⁻⁶ | 8.4e-06
8.4 | × | 10⁻⁶ | 8.4e-06
8.4 | × | 10⁻⁶ | 8.4e-06
8.4 | × | 10⁻⁶ | 8.4e-06
8.4 | × | 10⁻⁶ | 8.4e-06
8.4 | × | 10⁻⁶ | 8.4e-06
8.4 | × | 10⁻⁶ | 8.4e-06
8.4 | × | 10⁻⁶ | 8.4e-06
8.4 | × | 10⁻⁶ | 8.4e-06
8.4 | × | 10⁻⁶ | 8.4e-06
8.4 | × | 10⁻⁶ | 8.4e-06
8.4 | × | 10⁻⁶ | 8.4e-06
8.4 | × | 10⁻⁶ | 8.4e-06
8.4 | × | 10⁻⁶ | 8.4e-06
8.4 | × | 10⁻⁶ | 8.4e-06
8.4 | × | 10⁻⁶ | 8.4e-06
8.4 | × | 10⁻⁶ | 8.4e-06
8.4 | × | 10⁻⁶ | 8.4e-06
8.4 | × | 10⁻⁶ | 8.4e-06
8.4 | × | 10⁻⁶ | 8.4e-06
8.4 | × | 10⁻⁶ | 8.4e-06
4.9 | × | 10⁻⁶ | 4.9e-06
4.9 | × | 10⁻⁶ | 4.9e-06
4.9 | × | 10⁻⁶ | 4.9e-06
4.9 | × | 10⁻⁶ | 4.9e-06
4.9 | × | 10⁻⁶ | 4.9e-06
4.9 | × | 10⁻⁶ | 4.9e-06
4.9 | × | 10⁻⁶ | 4.9e-06
4.9 | × | 10⁻⁶ | 4.9e-06
4.9 | × | 10⁻⁶ | 4.9e-06
4.9 | × | 10⁻⁶ | 4.9e-06
4.9 | × | 10⁻⁶ | 4.9e-06
4.9 | × | 10⁻⁶ | 4.9e-06
4.9 | × | 10⁻⁶ | 4.9e-06
4.9 | × | 10⁻⁶ | 4.9e-06
4.9 | × | 10⁻⁶ | 4.9e-06
4.9 | × | 10⁻⁶ | 4.9e-06
4.9 | × | 10⁻⁶ | 4.9e-06
4.9 | × | 10⁻⁶ | 4.9e-06
4.9 | × | 10⁻⁶ | 4.9e-06
4.9 | × | 10⁻⁶ | 4.9e-06
4.9 | × | 10⁻⁶ | 4.9e-06
4.9 | × | 10⁻⁶ | 4.9e-06
4.9 | × | 10⁻⁶ | 4.9e-06
4.9 | × | 10⁻⁶ | 4.9e-06
4.9 | × | 10⁻⁶ | 4.9e-06
4.9 | × | 10⁻⁶ | 4.9e-06
4.9 | × | 10⁻⁶ | 4.9e-06
4.9 | × | 10⁻⁶ | 4.9e-06
4.9 | × | 10⁻⁶ | 4.9e-06
4.9 | × | 10⁻⁶ | 4.9e-06
4.9 | × | 10⁻⁶ | 4.9e-06
11.8 | × | 10⁻⁶ | 1.18e-05
11.8 | × | 10⁻⁶ | 1.18e-05
11.8 | × | 10⁻⁶ | 1.18e-05
11.8 | × | 10⁻⁶ | 1.18e-05
11.8 | × | 10⁻⁶ | 1.18e-05
11.8 | × | 10⁻⁶ | 1.18e-05
11.8 | × | 10⁻⁶ | 1.18e-05
11.8 | × | 10⁻⁶ | 1.18e-05
11.8 | × | 10⁻⁶ | 1.18e-05
11.8 | × | 10⁻⁶ | 1.18e-05
11.8 | × | 10⁻⁶ | 1.18e-05
11.8 | × | 10⁻⁶ | 1.18e-05
11.8 | × | 10⁻⁶ | 1.18e-05
11.8 | × | 10⁻⁶ | 1.18e-05
11.8 | × | 10⁻⁶ | 1.18e-05
11.8 | × | 10⁻⁶ | 1.18e-05
11.8 | × | 10⁻⁶ | 1.18e-05
11.8 | × | 10⁻⁶ | 1.18e-05
11.8 | × | 10⁻⁶ | 1.18e-05
11.8 | × | 10⁻⁶ | 1.18e-05
11.8 | × | 10⁻⁶ | 1.18e-05
11.8 | × | 10⁻⁶ | 1.18e-05
11.8 | × | 10⁻⁶ | 1.18e-05
11.8 | × | 10⁻⁶ | 1.18e-05
11.8 | × | 10⁻⁶ | 1.18e-05
11.8 | × | 10⁻⁶ | 1.18e-05
11.8 | × | 10⁻⁶ | 1.18e-05
11.8 | × | 10⁻⁶ | 1.18e-05
11.8 | × | 10⁻⁶ | 1.18e-05
11.8 | × | 10⁻⁶ | 1.18e-05
11.8 | × | 10⁻⁶ | 1.18e-05
13 | × | 10⁻⁶ | 1.3e-05
13 | × | 10⁻⁶ | 1.3e-05
13 | × | 10⁻⁶ | 1.3e-05
13 | × | 10⁻⁶ | 1.3e-05
13 | × | 10⁻⁶ | 1.3e-05
13 | × | 10⁻⁶ | 1.3e-05
13 | × | 10⁻⁶ | 1.3e-05
13 | × | 10⁻⁶ | 1.3e-05
13 | × | 10⁻⁶ | 1.3e-05
13 | × | 10⁻⁶ | 1.3e-05
13 | × | 10⁻⁶ | 1.3e-05
13 | × | 10⁻⁶ | 1.3e-05
13 | × | 10⁻⁶ | 1.3e-05
13 | × | 10⁻⁶ | 1.3e-05
13 | × | 10⁻⁶ | 1.3e-05
13 | × | 10⁻⁶ | 1.3e-05
13 | × | 10⁻⁶ | 1.3e-05
13 | × | 10⁻⁶ | 1.3e-05
13 | × | 10⁻⁶ | 1.3e-05
13 | × | 10⁻⁶ | 1.3e-05
13 | × | 10⁻⁶ | 1.3e-05
13 | × | 10⁻⁶ | 1.3e-05
13 | × | 10⁻⁶ | 1.3e-05
13 | × | 10⁻⁶ | 1.3e-05
13 | × | 10⁻⁶ | 1.3e-05
13 | × | 10⁻⁶ | 1.3e-05
13 | × | 10⁻⁶ | 1.3e-05
13 | × | 10⁻⁶ | 1.3e-05
13 | × | 10⁻⁶ | 1.3e-05
13 | × | 10⁻⁶ | 1.3e-05
13 | × | 10⁻⁶ | 1.3e-05
13.4 | × | 10⁻⁶ | 1.34e-05
13.4 | × | 10⁻⁶ | 1.34e-05
13.4 | × | 10⁻⁶ | 1.34e-05
13.4 | × | 10⁻⁶ | 1.34e-05
13.4 | × | 10⁻⁶ | 1.34e-05
13.4 | × | 10⁻⁶ | 1.34e-05
13.4 | × | 10⁻⁶ | 1.34e-05
13.4 | × | 10⁻⁶ | 1.34e-05
13.4 | × | 10⁻⁶ | 1.34e-05
13.4 | × | 10⁻⁶ | 1.34e-05
13.4 | × | 10⁻⁶ | 1.34e-05
13.4 | × | 10⁻⁶ | 1.34e-05
13.4 | × | 10⁻⁶ | 1.34e-05
13.4 | × | 10⁻⁶ | 1.34e-05
13.4 | × | 10⁻⁶ | 1.34e-05
13.4 | × | 10⁻⁶ | 1.34e-05
13.4 | × | 10⁻⁶ | 1.34e-05
13.4 | × | 10⁻⁶ | 1.34e-05
13.4 | × | 10⁻⁶ | 1.34e-05
13.4 | × | 10⁻⁶ | 1.34e-05
13.4 | × | 10⁻⁶ | 1.34e-05
13.4 | × | 10⁻⁶ | 1.34e-05
13.4 | × | 10⁻⁶ | 1.34e-05
13.4 | × | 10⁻⁶ | 1.34e-05
13.4 | × | 10⁻⁶ | 1.34e-05
13.4 | × | 10⁻⁶ | 1.34e-05
13.4 | × | 10⁻⁶ | 1.34e-05
13.4 | × | 10⁻⁶ | 1.34e-05
13.4 | × | 10⁻⁶ | 1.34e-05
13.4 | × | 10⁻⁶ | 1.34e-05
13.4 | × | 10⁻⁶ | 1.34e-05
10.6 | × | 10⁻⁶ | 1.06e-05
10.6 | × | 10⁻⁶ | 1.06e-05
10.6 | × | 10⁻⁶ | 1.06e-05
10.6 | × | 10⁻⁶ | 1.06e-05
10.6 | × | 10⁻⁶ | 1.06e-05
10.6 | × | 10⁻⁶ | 1.06e-05
10.6 | × | 10⁻⁶ | 1.06e-05
10.6 | × | 10⁻⁶ | 1.06e-05
10.6 | × | 10⁻⁶ | 1.06e-05
10.6 | × | 10⁻⁶ | 1.06e-05
10.6 | × | 10⁻⁶ | 1.06e-05
10.6 | × | 10⁻⁶ | 1.06e-05
10.6 | × | 10⁻⁶ | 1.06e-05
10.6 | × | 10⁻⁶ | 1.06e-05
10.6 | × | 10⁻⁶ | 1.06e-05
10.6 | × | 10⁻⁶ | 1.06e-05
10.6 | × | 10⁻⁶ | 1.06e-05
10.6 | × | 10⁻⁶ | 1.06e-05
10.6 | × | 10⁻⁶ | 1.06e-05
10.6 | × | 10⁻⁶ | 1.06e-05
10.6 | × | 10⁻⁶ | 1.06e-05
10.6 | × | 10⁻⁶ | 1.06e-05
10.6 | × | 10⁻⁶ | 1.06e-05
10.6 | × | 10⁻⁶ | 1.06e-05
10.6 | × | 10⁻⁶ | 1.06e-05
10.6 | × | 10⁻⁶ | 1.06e-05
10.6 | × | 10⁻⁶ | 1.06e-05
10.6 | × | 10⁻⁶ | 1.06e-05
10.6 | × | 10⁻⁶ | 1.06e-05
10.6 | × | 10⁻⁶ | 1.06e-05
10.6 | × | 10⁻⁶ | 1.06e-05
5.7 | × | 10⁻⁶ | 5.7e-06
5.7 | × | 10⁻⁶ | 5.7e-06
5.7 | × | 10⁻⁶ | 5.7e-06
5.7 | × | 10⁻⁶ | 5.7e-06
5.7 | × | 10⁻⁶ | 5.7e-06
5.7 | × | 10⁻⁶ | 5.7e-06
5.7 | × | 10⁻⁶ | 5.7e-06
5.7 | × | 10⁻⁶ | 5.7e-06
5.7 | × | 10⁻⁶ | 5.7e-06
5.7 | × | 10⁻⁶ | 5.7e-06
5.7 | × | 10⁻⁶ | 5.7e-06
5.7 | × | 10⁻⁶ | 5.7e-06
5.7 | × | 10⁻⁶ | 5.7e-06
5.7 | × | 10⁻⁶ | 5.7e-06
5.7 | × | 10⁻⁶ | 5.7e-06
5.7 | × | 10⁻⁶ | 5.7e-06
5.7 | × | 10⁻⁶ | 5.7e-06
5.7 | × | 10⁻⁶ | 5.7e-06
5.7 | × | 10⁻⁶ | 5.7e-06
5.7 | × | 10⁻⁶ | 5.7e-06
5.7 | × | 10⁻⁶ | 5.7e-06
5.7 | × | 10⁻⁶ | 5.7e-06
5.7 | × | 10⁻⁶ | 5.7e-06
5.7 | × | 10⁻⁶ | 5.7e-06
5.7 | × | 10⁻⁶ | 5.7e-06
5.7 | × | 10⁻⁶ | 5.7e-06
5.7 | × | 10⁻⁶ | 5.7e-06
5.7 | × | 10⁻⁶ | 5.7e-06
5.7 | × | 10⁻⁶ | 5.7e-06
5.7 | × | 10⁻⁶ | 5.7e-06
5.7 | × | 10⁻⁶ | 5.7e-06
9.4 | × | 10⁻⁶ | 9.4e-06
9.4 | × | 10⁻⁶ | 9.4e-06
9.4 | × | 10⁻⁶ | 9.4e-06
9.4 | × | 10⁻⁶ | 9.4e-06
9.4 | × | 10⁻⁶ | 9.4e-06
9.4 | × | 10⁻⁶ | 9.4e-06
9.4 | × | 10⁻⁶ | 9.4e-06
9.4 | × | 10⁻⁶ | 9.4e-06
9.4 | × | 10⁻⁶ | 9.4e-06
9.4 | × | 10⁻⁶ | 9.4e-06
9.4 | × | 10⁻⁶ | 9.4e-06
9.4 | × | 10⁻⁶ | 9.4e-06
9.4 | × | 10⁻⁶ | 9.4e-06
9.4 | × | 10⁻⁶ | 9.4e-06
9.4 | × | 10⁻⁶ | 9.4e-06
9.4 | × | 10⁻⁶ | 9.4e-06
9.4 | × | 10⁻⁶ | 9.4e-06
9.4 | × | 10⁻⁶ | 9.4e-06
9.4 | × | 10⁻⁶ | 9.4e-06
9.4 | × | 10⁻⁶ | 9.4e-06
9.4 | × | 10⁻⁶ | 9.4e-06
9.4 | × | 10⁻⁶ | 9.4e-06
9.4 | × | 10⁻⁶ | 9.4e-06
9.4 | × | 10⁻⁶ | 9.4e-06
9.4 | × | 10⁻⁶ | 9.4e-06
9.4 | × | 10⁻⁶ | 9.4e-06
9.4 | × | 10⁻⁶ | 9.4e-06
9.4 | × | 10⁻⁶ | 9.4e-06
9.4 | × | 10⁻⁶ | 9.4e-06
9.4 | × | 10⁻⁶ | 9.4e-06
9.4 | × | 10⁻⁶ | 9.4e-06
22 | × | 10⁻⁶ | 2.2e-05
22 | × | 10⁻⁶ | 2.2e-05
22 | × | 10⁻⁶ | 2.2e-05
22 | × | 10⁻⁶ | 2.2e-05
22 | × | 10⁻⁶ | 2.2e-05
22 | × | 10⁻⁶ | 2.2e-05
22 | × | 10⁻⁶ | 2.2e-05
22 | × | 10⁻⁶ | 2.2e-05
22 | × | 10⁻⁶ | 2.2e-05
22 | × | 10⁻⁶ | 2.2e-05
22 | × | 10⁻⁶ | 2.2e-05
22 | × | 10⁻⁶ | 2.2e-05
22 | × | 10⁻⁶ | 2.2e-05
22 | × | 10⁻⁶ | 2.2e-05
22 | × | 10⁻⁶ | 2.2e-05
22 | × | 10⁻⁶ | 2.2e-05
22 | × | 10⁻⁶ | 2.2e-05
22 | × | 10⁻⁶ | 2.2e-05
22 | × | 10⁻⁶ | 2.2e-05
22 | × | 10⁻⁶ | 2.2e-05
22 | × | 10⁻⁶ | 2.2e-05
22 | × | 10⁻⁶ | 2.2e-05
22 | × | 10⁻⁶ | 2.2e-05
22 | × | 10⁻⁶ | 2.2e-05
22 | × | 10⁻⁶ | 2.2e-05
22 | × | 10⁻⁶ | 2.2e-05
22 | × | 10⁻⁶ | 2.2e-05
22 | × | 10⁻⁶ | 2.2e-05
22 | × | 10⁻⁶ | 2.2e-05
22 | × | 10⁻⁶ | 2.2e-05
11 | × | 10⁻⁶ | 1.1e-05
11 | × | 10⁻⁶ | 1.1e-05
11 | × | 10⁻⁶ | 1.1e-05
11 | × | 10⁻⁶ | 1.1e-05
11 | × | 10⁻⁶ | 1.1e-05
11 | × | 10⁻⁶ | 1.1e-05
11 | × | 10⁻⁶ | 1.1e-05
11 | × | 10⁻⁶ | 1.1e-05
11 | × | 10⁻⁶ | 1.1e-05
11 | × | 10⁻⁶ | 1.1e-05
11 | × | 10⁻⁶ | 1.1e-05
11 | × | 10⁻⁶ | 1.1e-05
11 | × | 10⁻⁶ | 1.1e-05
11 | × | 10⁻⁶ | 1.1e-05
11 | × | 10⁻⁶ | 1.1e-05
11 | × | 10⁻⁶ | 1.1e-05
11 | × | 10⁻⁶ | 1.1e-05
11 | × | 10⁻⁶ | 1.1e-05
11 | × | 10⁻⁶ | 1.1e-05
11 | × | 10⁻⁶ | 1.1e-05
11 | × | 10⁻⁶ | 1.1e-05
11 | × | 10⁻⁶ | 1.1e-05
11 | × | 10⁻⁶ | 1.1e-05
11 | × | 10⁻⁶ | 1.1e-05
11 | × | 10⁻⁶ | 1.1e-05
11 | × | 10⁻⁶ | 1.1e-05
11 | × | 10⁻⁶ | 1.1e-05
11 | × | 10⁻⁶ | 1.1e-05
11 | × | 10⁻⁶ | 1.1e-05
11 | × | 10⁻⁶ | 1.1e-05
11 | × | 10⁻⁶ | 1.1e-05
28.9 | × | 10⁻⁶ | 2.89e-05
28.9 | × | 10⁻⁶ | 2.89e-05
28.9 | × | 10⁻⁶ | 2.89e-05
28.9 | × | 10⁻⁶ | 2.89e-05
28.9 | × | 10⁻⁶ | 2.89e-05
28.9 | × | 10⁻⁶ | 2.89e-05
28.9 | × | 10⁻⁶ | 2.89e-05
28.9 | × | 10⁻⁶ | 2.89e-05
28.9 | × | 10⁻⁶ | 2.89e-05
28.9 | × | 10⁻⁶ | 2.89e-05
28.9 | × | 10⁻⁶ | 2.89e-05
28.9 | × | 10⁻⁶ | 2.89e-05
28.9 | × | 10⁻⁶ | 2.89e-05
28.9 | × | 10⁻⁶ | 2.89e-05
28.9 | × | 10⁻⁶ | 2.89e-05
28.9 | × | 10⁻⁶ | 2.89e-05
28.9 | × | 10⁻⁶ | 2.89e-05
28.9 | × | 10⁻⁶ | 2.89e-05
28.9 | × | 10⁻⁶ | 2.89e-05
28.9 | × | 10⁻⁶ | 2.89e-05
28.9 | × | 10⁻⁶ | 2.89e-05
28.9 | × | 10⁻⁶ | 2.89e-05
28.9 | × | 10⁻⁶ | 2.89e-05
28.9 | × | 10⁻⁶ | 2.89e-05
28.9 | × | 10⁻⁶ | 2.89e-05
28.9 | × | 10⁻⁶ | 2.89e-05
28.9 | × | 10⁻⁶ | 2.89e-05
28.9 | × | 10⁻⁶ | 2.89e-05
28.9 | × | 10⁻⁶ | 2.89e-05
28.9 | × | 10⁻⁶ | 2.89e-05
28.9 | × | 10⁻⁶ | 2.89e-05
13.4 | × | 10⁻⁶ | 1.34e-05
13.4 | × | 10⁻⁶ | 1.34e-05
13.4 | × | 10⁻⁶ | 1.34e-05
13.4 | × | 10⁻⁶ | 1.34e-05
13.4 | × | 10⁻⁶ | 1.34e-05
13.4 | × | 10⁻⁶ | 1.34e-05
13.4 | × | 10⁻⁶ | 1.34e-05
13.4 | × | 10⁻⁶ | 1.34e-05
13.4 | × | 10⁻⁶ | 1.34e-05
13.4 | × | 10⁻⁶ | 1.34e-05
13.4 | × | 10⁻⁶ | 1.34e-05
13.4 | × | 10⁻⁶ | 1.34e-05
13.4 | × | 10⁻⁶ | 1.34e-05
13.4 | × | 10⁻⁶ | 1.34e-05
13.4 | × | 10⁻⁶ | 1.34e-05
13.4 | × | 10⁻⁶ | 1.34e-05
13.4 | × | 10⁻⁶ | 1.34e-05
13.4 | × | 10⁻⁶ | 1.34e-05
13.4 | × | 10⁻⁶ | 1.34e-05
13.4 | × | 10⁻⁶ | 1.34e-05
13.4 | × | 10⁻⁶ | 1.34e-05
13.4 | × | 10⁻⁶ | 1.34e-05
13.4 | × | 10⁻⁶ | 1.34e-05
13.4 | × | 10⁻⁶ | 1.34e-05
13.4 | × | 10⁻⁶ | 1.34e-05
13.4 | × | 10⁻⁶ | 1.34e-05
13.4 | × | 10⁻⁶ | 1.34e-05
7.3 | × | 10⁻⁶ | 7.3e-06
7.3 | × | 10⁻⁶ | 7.3e-06
7.3 | × | 10⁻⁶ | 7.3e-06
7.3 | × | 10⁻⁶ | 7.3e-06
7.3 | × | 10⁻⁶ | 7.3e-06
7.3 | × | 10⁻⁶ | 7.3e-06
7.3 | × | 10⁻⁶ | 7.3e-06
7.3 | × | 10⁻⁶ | 7.3e-06
7.3 | × | 10⁻⁶ | 7.3e-06
7.3 | × | 10⁻⁶ | 7.3e-06
7.3 | × | 10⁻⁶ | 7.3e-06
7.3 | × | 10⁻⁶ | 7.3e-06
7.3 | × | 10⁻⁶ | 7.3e-06
7.3 | × | 10⁻⁶ | 7.3e-06
7.3 | × | 10⁻⁶ | 7.3e-06
7.3 | × | 10⁻⁶ | 7.3e-06
7.3 | × | 10⁻⁶ | 7.3e-06
7.3 | × | 10⁻⁶ | 7.3e-06
7.3 | × | 10⁻⁶ | 7.3e-06
7.3 | × | 10⁻⁶ | 7.3e-06
7.3 | × | 10⁻⁶ | 7.3e-06
7.3 | × | 10⁻⁶ | 7.3e-06
7.3 | × | 10⁻⁶ | 7.3e-06
7.3 | × | 10⁻⁶ | 7.3e-06
7.3 | × | 10⁻⁶ | 7.3e-06
7.3 | × | 10⁻⁶ | 7.3e-06
7.3 | × | 10⁻⁶ | 7.3e-06
7.3 | × | 10⁻⁶ | 7.3e-06
7.3 | × | 10⁻⁶ | 7.3e-06
7.3 | × | 10⁻⁶ | 7.3e-06
7.3 | × | 10⁻⁶ | 7.3e-06
4.8 | × | 10⁻⁶ | 4.8e-06
4.8 | × | 10⁻⁶ | 4.8e-06
4.8 | × | 10⁻⁶ | 4.8e-06
4.8 | × | 10⁻⁶ | 4.8e-06
4.8 | × | 10⁻⁶ | 4.8e-06
4.8 | × | 10⁻⁶ | 4.8e-06
4.8 | × | 10⁻⁶ | 4.8e-06
4.8 | × | 10⁻⁶ | 4.8e-06
4.8 | × | 10⁻⁶ | 4.8e-06
4.8 | × | 10⁻⁶ | 4.8e-06
4.8 | × | 10⁻⁶ | 4.8e-06
4.8 | × | 10⁻⁶ | 4.8e-06
4.8 | × | 10⁻⁶ | 4.8e-06
4.8 | × | 10⁻⁶ | 4.8e-06
4.8 | × | 10⁻⁶ | 4.8e-06
4.8 | × | 10⁻⁶ | 4.8e-06
4.8 | × | 10⁻⁶ | 4.8e-06
4.8 | × | 10⁻⁶ | 4.8e-06
4.8 | × | 10⁻⁶ | 4.8e-06
4.8 | × | 10⁻⁶ | 4.8e-06
4.8 | × | 10⁻⁶ | 4.8e-06
4.8 | × | 10⁻⁶ | 4.8e-06
4.8 | × | 10⁻⁶ | 4.8e-06
4.8 | × | 10⁻⁶ | 4.8e-06
4.8 | × | 10⁻⁶ | 4.8e-06
4.8 | × | 10⁻⁶ | 4.8e-06
4.8 | × | 10⁻⁶ | 4.8e-06
4.8 | × | 10⁻⁶ | 4.8e-06
4.8 | × | 10⁻⁶ | 4.8e-06
4.8 | × | 10⁻⁶ | 4.8e-06
4.8 | × | 10⁻⁶ | 4.8e-06
6.3 | × | 10⁻⁶ | 6.3e-06
6.3 | × | 10⁻⁶ | 6.3e-06
6.3 | × | 10⁻⁶ | 6.3e-06
6.3 | × | 10⁻⁶ | 6.3e-06
6.3 | × | 10⁻⁶ | 6.3e-06
6.3 | × | 10⁻⁶ | 6.3e-06
6.3 | × | 10⁻⁶ | 6.3e-06
6.3 | × | 10⁻⁶ | 6.3e-06
6.3 | × | 10⁻⁶ | 6.3e-06
6.3 | × | 10⁻⁶ | 6.3e-06
6.3 | × | 10⁻⁶ | 6.3e-06
6.3 | × | 10⁻⁶ | 6.3e-06
6.3 | × | 10⁻⁶ | 6.3e-06
6.3 | × | 10⁻⁶ | 6.3e-06
6.3 | × | 10⁻⁶ | 6.3e-06
6.3 | × | 10⁻⁶ | 6.3e-06
6.3 | × | 10⁻⁶ | 6.3e-06
6.3 | × | 10⁻⁶ | 6.3e-06
6.3 | × | 10⁻⁶ | 6.3e-06
6.3 | × | 10⁻⁶ | 6.3e-06
6.3 | × | 10⁻⁶ | 6.3e-06
6.3 | × | 10⁻⁶ | 6.3e-06
6.3 | × | 10⁻⁶ | 6.3e-06
6.3 | × | 10⁻⁶ | 6.3e-06
6.3 | × | 10⁻⁶ | 6.3e-06
6.3 | × | 10⁻⁶ | 6.3e-06
6.3 | × | 10⁻⁶ | 6.3e-06
6.3 | × | 10⁻⁶ | 6.3e-06
6.3 | × | 10⁻⁶ | 6.3e-06
6.3 | × | 10⁻⁶ | 6.3e-06
6.3 | × | 10⁻⁶ | 6.3e-06
4.5 | × | 10⁻⁶ | 4.5e-06
4.5 | × | 10⁻⁶ | 4.5e-06
4.5 | × | 10⁻⁶ | 4.5e-06
4.5 | × | 10⁻⁶ | 4.5e-06
4.5 | × | 10⁻⁶ | 4.5e-06
4.5 | × | 10⁻⁶ | 4.5e-06
4.5 | × | 10⁻⁶ | 4.5e-06
4.5 | × | 10⁻⁶ | 4.5e-06
4.5 | × | 10⁻⁶ | 4.5e-06
4.5 | × | 10⁻⁶ | 4.5e-06
4.5 | × | 10⁻⁶ | 4.5e-06
4.5 | × | 10⁻⁶ | 4.5e-06
4.5 | × | 10⁻⁶ | 4.5e-06
4.5 | × | 10⁻⁶ | 4.5e-06
4.5 | × | 10⁻⁶ | 4.5e-06
4.5 | × | 10⁻⁶ | 4.5e-06
4.5 | × | 10⁻⁶ | 4.5e-06
4.5 | × | 10⁻⁶ | 4.5e-06
4.5 | × | 10⁻⁶ | 4.5e-06
4.5 | × | 10⁻⁶ | 4.5e-06
4.5 | × | 10⁻⁶ | 4.5e-06
4.5 | × | 10⁻⁶ | 4.5e-06
4.5 | × | 10⁻⁶ | 4.5e-06
4.5 | × | 10⁻⁶ | 4.5e-06
4.5 | × | 10⁻⁶ | 4.5e-06
4.5 | × | 10⁻⁶ | 4.5e-06
4.5 | × | 10⁻⁶ | 4.5e-06
4.5 | × | 10⁻⁶ | 4.5e-06
4.5 | × | 10⁻⁶ | 4.5e-06
4.5 | × | 10⁻⁶ | 4.5e-06
4.5 | × | 10⁻⁶ | 4.5e-06
6.2 | × | 10⁻⁶ | 6.2e-06
6.2 | × | 10⁻⁶ | 6.2e-06
6.2 | × | 10⁻⁶ | 6.2e-06
6.2 | × | 10⁻⁶ | 6.2e-06
6.2 | × | 10⁻⁶ | 6.2e-06
6.2 | × | 10⁻⁶ | 6.2e-06
6.2 | × | 10⁻⁶ | 6.2e-06
6.2 | × | 10⁻⁶ | 6.2e-06
6.2 | × | 10⁻⁶ | 6.2e-06
6.2 | × | 10⁻⁶ | 6.2e-06
6.2 | × | 10⁻⁶ | 6.2e-06
6.2 | × | 10⁻⁶ | 6.2e-06
6.2 | × | 10⁻⁶ | 6.2e-06
6.2 | × | 10⁻⁶ | 6.2e-06
6.2 | × | 10⁻⁶ | 6.2e-06
6.2 | × | 10⁻⁶ | 6.2e-06
2.6 | × | 10⁻⁶ | 2.6e-06
2.6 | × | 10⁻⁶ | 2.6e-06
2.6 | × | 10⁻⁶ | 2.6e-06
2.6 | × | 10⁻⁶ | 2.6e-06
2.6 | × | 10⁻⁶ | 2.6e-06
2.6 | × | 10⁻⁶ | 2.6e-06
2.6 | × | 10⁻⁶ | 2.6e-06
2.6 | × | 10⁻⁶ | 2.6e-06
2.6 | × | 10⁻⁶ | 2.6e-06
2.6 | × | 10⁻⁶ | 2.6e-06
2.6 | × | 10⁻⁶ | 2.6e-06
2.6 | × | 10⁻⁶ | 2.6e-06
2.6 | × | 10⁻⁶ | 2.6e-06
2.6 | × | 10⁻⁶ | 2.6e-06
2.6 | × | 10⁻⁶ | 2.6e-06
2.6 | × | 10⁻⁶ | 2.6e-06
2.6 | × | 10⁻⁶ | 2.6e-06
2.6 | × | 10⁻⁶ | 2.6e-06
2.6 | × | 10⁻⁶ | 2.6e-06
2.6 | × | 10⁻⁶ | 2.6e-06
2.6 | × | 10⁻⁶ | 2.6e-06
2.6 | × | 10⁻⁶ | 2.6e-06
2.6 | × | 10⁻⁶ | 2.6e-06
2.6 | × | 10⁻⁶ | 2.6e-06
2.6 | × | 10⁻⁶ | 2.6e-06
2.6 | × | 10⁻⁶ | 2.6e-06
2.6 | × | 10⁻⁶ | 2.6e-06
2.6 | × | 10⁻⁶ | 2.6e-06
2.6 | × | 10⁻⁶ | 2.6e-06
2.6 | × | 10⁻⁶ | 2.6e-06
2.6 | × | 10⁻⁶ | 2.6e-06